## SO 03 Verejné osvetlenie
ZADANIE
Stavba: |  | Rozšírenie svetelného okruhu cintorína
Objekt: |  | SO 03 Verejné osvetlenie |  |  | Dátum:
JKSO:
P.Č. | KCN | Kód položky | Skrátený popis | MJ | Množstvo celkom | Cena jednotková bez DPH | Cena celkom bez DPH
1 | 2 | 3 | 4 | 5 | 6 | 7 | 8
|  | M | Práce a dodávky M
|  | 21-M | Elektromontáže
1 | R | 210010123 | Rúrka ochranná z PE, novoduru ap., uložená voľne vnútorná do D 47 mm | m | 40
2 | 345 | 3450705100 | I-Rúrka FXKVR 50 | m | 40
3 | R | 210010124 | Rúrka ochranná z PE, novoduru ap., uložená voľne vnútorná do D 80 mm | m | 5
4 | 345 | 3450705200 | I-Rúrka FXKVR 90 | m | 5
5 | R | 210100001 | Ukončenie vodičov v rozvádzač. vrátane zapojenia a vodičovej koncovky do 2.5 mm2 | ks | 80
6 | 345 | 3452104700 | G-Káblové oko CU 2,5x4 KU-L | ks | 80
7 | R | 210202014 | Svietidlo parkové | ks | 8
8 | S10 | S101 | svietidlo CDS580 SON 70W vrátane svetelného zdroja |  | 8
9 | R | 210204011 | Osvetľovací stožiar STK 60/50/3v | ks | 8
10 | 316 | 3160111300 | Stožiar STK 60/50/3v | ks | 8
11 | R | 210204201 | Elektrovýstroj stožiara pre 1 okruh | ks | 8
12 | 345 | 3450662900 | Svorkovnica TB1 | ks | 8
13 | R | 210220021 | Uzemňovacie vedenie v zemi včít. svoriek, prepojenia, izolácie spojov FeZn do 120 mm2 | m | 225
14 | 354 | 3540406500 | HR-Svorka SR 02 | ks | 30
15 | 354 | 3544112000 | Páska uzemňovacia 30x4 mm | kg | 141.3
16 | R | 210810006 | Silový kábel 750 - 1000 V /mm2/ voľne uložený CYKY-CYKYm 750 V 3x2.5 | m | 40
17 | 341 | 3410105100 | Kábel silový medený CYKY-J 3x2,5 | m | 42
18 | R | 210810017 | Silový kábel 750 - 1000 V /mm2/ voľne uložený CYKY-CYKYm 750 V 5x4 | m | 230
19 | 341 | 3410109400 | Kábel silový medený CYKY-J 5x4 | m | 242
20 | R | PM | Podružný materiál | %
21 | R | PPV | Podiel pridružených výkonov | %
|  | 46-M | Zemné práce pri extr.mont.prácach
22 | R | 301 | východzia revízia |  | 1
23 | R | 460050003 | Jama pre jednoduchý stožiar nepätkovaný dĺžky 6-8 m, v rovine,zásyp a zhutnenie,zemina tr.3 | ks | 8
24 | R | 46010001 | púzdrový základ pre stožiar VO |  | 8
25 | 345 | 3450716200 | Rúrka kopex 3336 | m | 16
26 | 589 | 5893230500 | Betón C 12/15, z cementu portlandského, frakcia do 22mm spracovateľnosť 60-100mm | m3 | 2.057
27 | 592 | 5922150400 | Rúra betónová pre dažďové vody TBP 2-20 Ms 20xdĺ.100xhr.steny 3,5cm | ks | 8
28 | R | 460200153 | Hĺbenie káblovej ryhy 35 cm širokej a 70 cm hlbokej, v zemine triedy 3 | m | 230
29 | R | 460420381 | Zriad. káblového lôžka z piesku vrstvy 10 cm, bet. doskami 50 x 15 x 4 cm kladenými v smere kábla | m | 230
30 | 583 | 5831214500 | Piesok | t | 10.08
31 | 592 | 5924531000 | Dlaždice betónové HBB 1-104 30x30x4cm | m2 | 30.774
32 | R | 460490011 | Rozvinutie a uloženie výstražnej fólie z PVC do ryhy, šírka 22 cm | m | 230
33 | 283 | 2830002000 | Fólia červená v m | m | 230
34 | R | 460560153 | Ručný zásyp nezap. káblovej ryhy bez zhutn. zeminy, 35 cm širokej, 70 cm hlbokej v zemine tr. 3 | m | 230
35 | R | PPV | Podiel pridružených výkonov | %
Celkom

## rekapitulácia
Rekapitulácia objektu stavby
Stavba: | Rozšírenie svetelného okruhu cintorína Pezinok
Objekt: | SO 03- Verejné osvetlenie
Kód |  | Zákazka | Cena bez DPH | DPH | Cena s DPH
SO 03 |  | Verejné osvetlenie
Celkom