## Rekapitulácia
Rekapitulácia objektov stavby
Stavba: | Holubyho ulica 1-3
Objekt: | chodník
Kód |  | Zákazka | Cena bez DPH | DPH | Cena s DPH
Holubyho ulica 1-3 - chodník
Celkom

## Výkaz výmer
Výkaz výmer
Stavba: |  | Holubyho ulica 1-3
Objekt: |  | chodník |  |  | JKSO:
Dátum:
P.Č. | KCN | Kód položky | Skrátený popis | MJ | Množstvo celkom | Cena jednotková bez DPH | Cena celkom bez DPH
Práce a dodávky HSV
2 | 221 | 113202111 | Vytrhanie obrúb kamenných, s vybúraním lôžka, z krajníkov alebo obrubníkov stojatých, | m | 51
5 | 221 | 113107242 | Odstránenie krytu asfaltového v ploche nad 200 m2, hr.nad 50 do 100 mm, | m2 | 200
3 | 221 | 113307231 | Odstránenie podkladu v ploche nad 200 m2 z betónu prostého, hr. vrstvy do 150 mm, | m2 | 200
29 | 221 | 564231111 | Podklad alebo podsyp zo štrkopiesku s rozprestretím, vlhčením a zhutnením po zhutnení hr.100 mm | m2 | 170
30 | 221 | 564831111 | Podklad zo štrkodrviny s rozprestrením a zhutnením, hr.po zhutnení 100 mm | m2 | 170
36 | 221 | 596911112 | Kladenie zámkovej dlažby pre peších nad 20 m2 vrátane podsypu fr. 0-4 hr. 40 mm | m2 | 170
37 | 592 | 5922913200 | Premac KLASIKO sivá hrúbky 6 cm | m2 | 171.7
58 | 221 | 917762111 | Osadenie cestného obrubníka betónového s oporou z betónu prostého tr. C 10/12, 5 do lôžka | m | 51
60 | 592 | 5921745000 | Obrubník betónový cestný so skosením ABO 1-15 100x15x26 | ks | 51
36 | 221 | 979082213 | Vodorovná doprava sutiny so zložením a hrubým urovnaním na vzdialenosť do 1 km | t | 156
37 | 221 | 979082219 | Príplatok k cene za každý ďalší aj začatý 1 km nad 1 km | t | 780
38 | 221 | 899331111 | úprava uličného vstupu alebo vpuste zvýšením poklopu a posunutím do 1000 mm | ks | 2
38 | 221 | 979082223 | Poplatok za skládkovanie vyburaných hmôt a suti ) | t | 156
|  | 99 | Presun hmôt HSV
39 | 221 | 998225111 | Presun hmôt pre pozemnú komunikáciu a letisko s krytom asfaltovým akejkoľvek dĺžky objektu | t | 156
Izolácie proti vode a vlhkosti
51 |  |  | Izolácia proti zemnej vlhkosti s protiradarovou odolnosťou FONDALINE S šírka 2 m zvislá | m2 | 25
52 |  |  | Fondaline nopová fólia proti vlhkosti s radónovou ochranou | m2 | 27.5
Celkom bez DPH