## Krycí list rozpočtu
KRYCÍ LIST ROZPOČTU
| Názov stavby |  |  | Spevnená plocha na ulici Na Bielenisku | [8 empty] | JKSO
| Názov objektu |  |  | SO-01 Spevnená plocha | [8 empty] | EČO
Miesto
[13 empty] | IČO | IČ DPH
Objednávateľ
| Projektant |  |  | R-Project Invest s.r.o.
Zhotoviteľ
Spracoval
|  |  |  | Rozpočet číslo | [8 empty] | Dňa
29.01.2014
Merné a účelové jednotky
Počet |  |  |  | Náklady / 1 m.j. | Počet |  |  | Náklady / 1 m.j. | Počet |  |  |  |  | Náklady / 1 m.j.
|  |  | 0 | 0 |  |  | 0 | 0 |  |  |  |  | 0 |  | 0
|  |  |  | Rozpočtové náklady v |  |  |  | EUR
A |  | Základné rozp. náklady |  |  | B |  | Doplnkové náklady |  | C |  | Vedľajšie rozpočtové náklady
1 | HSV |  | Dodávky | 0 | 8 | Práca nadčas |  | 0 | 13 | GZS |  |  |  |  | 0
2 |  |  | Montáž | 0 | 9 | Bez pevnej podl. |  | 0 | 14 | Projektové práce |  |  |  |  | 0
3 | PSV |  | Dodávky | 0 | 10 | Kultúrna pamiatka |  | 0 | 15 | Sťažené podmienky |  |  |  |  | 0
4 |  |  | Montáž | 0 | 11 |  |  | 0 | 16 | Vplyv prostredia |  |  |  |  | 0
5 | "M" |  | Dodávky | 0 |  |  |  |  | 17 | Iné VRN |  |  |  |  | 0
6 |  |  | Montáž | 0 |  |  |  |  | 18 | VRN z rozpočtu |  |  |  |  | 0
7 | ZRN (r. 1-6) |  |  | 0 | 12 | DN (r. 8-11) |  |  | 19 | VRN (r. 13-18) |  |  |  |  | 0
20 | HZS |  |  | 0 | 21 | Kompl. činnosť |  | 0 | 22 | Ostatné náklady |  |  |  |  | 0
Projektant | [8 empty] | D |  | Celkové náklady
[9 empty] | 23 | Súčet 7, 12, 19-22 |  |  |  |  | 0
Dátum a podpis |  |  |  |  | Pečiatka |  |  |  | 24 | DPH | 20 | % z | 10168.08 |  | 0
Objednávateľ | [8 empty] | 25 | Cena s DPH (r. 23-24) |  |  |  |  | 0
Dátum a podpis |  |  |  |  | Pečiatka |  |  |  | E |  | Prípočty a odpočty
Zhotoviteľ | [8 empty] | 26 | Dodávky zadávateľa |  |  |  |  | 0
[9 empty] | 27 | Kĺzavá doložka |  |  |  |  | 0
Dátum a podpis |  |  |  |  | Pečiatka |  |  |  | 28 | Zvýhodnenie + - |  |  |  |  | 0

## Rekapitulácia rozpočtu
REKAPITULÁCIA ROZPOČTU
Stavba: Spevnená plocha na ulici Na Bielenisku
Objekt: SO-01 Spevnená plocha
Objednávateľ:
Zhotoviteľ: |  |  | Spracoval:
Miesto: |  |  | Dátum: 29. 1. 2014
Kód | Popis | Dodávka | Montáž | Cena celkom | Hmotnosť celkom | Suť celkom
1 | 2 | 3 | 4 | 5 | 6 | 7
HSV | Práce a dodávky HSV
1 | Zemné práce
2 | Zakladanie
4 | Vodorovné konštrukcie
5 | Komunikácie
8 | Rúrové vedenie
9 | Ostatné konštrukcie a práce-búranie
99 | Presun hmôt HSV
Celkom

## Zadanie
ZADANIE S VÝKAZOM VÝMER
Stavba: Spevnená plocha na ulici Na Bielenisku
Objekt: SO-01 Spevnená plocha
Objednávateľ:
Zhotoviteľ: |  |  |  |  | Spracoval:
Miesto. |  |  |  |  | Dátum: 29. 1. 2014
Č. | Kód položky | Popis | MJ | Množstvo celkom | Jednotková cena zadania | Celková cena zadania
1 | 2 | 3 | 4 | 5 | 6 | 7
| HSV | Práce a dodávky HSV
| 1 | Zemné práce
1 | 113107142 | Odstránenie krytu asfaltového v ploche do 200 m2, hr.nad 50 do 100 mm, -0,18100t | m2 | 27
2 | 113307132 | Odstránenie podkladu v ploche do 200 m2 z betónu prostého, hr. vrstvy 150 do 300 mm, -0,50000t | m2 | 27
3 | 122202201 | Odkopávka a prekopávka nezapažená pre cesty, v hornine 3 do 100 m3 | m3 | 65
|  | 65,00 "výkop" |  | 65
4 | 132201101 | Výkop ryhy do šírky 600 mm v horn.3 do 100 m3 | m3 | 3.6
|  | 4,00*0,60*1,50 "výkop pre potrubie DN 200" |  | 3.6
5 | 162501102 | Vodorovné premiestnenie výkopku po spevnenej ceste z horniny tr.1-4 v množstve do 100 m3 na vzdialenosť do 3000 m | m3 | 67.154
|  | 65,00 "výkop" |  | 65
|  | 2,154 "potrubie DN 200 " |  | 2.154
|  | Súčet |  | 67.154
6 | 162501105 | Vodorovné premiestnenie výkopku po spevnenej ceste z horniny tr.1-4 v množstve do 100 m3, príplatok k cene za každých ďalšich a začatých 1000 m | m3 | 134.308
|  | 67,154*2 |  | 134.308
7 | 171201201 | Uloženie sypaniny na skládky do 100 m3 | m3 | 67.154
|  | 67,154 |  | 67.154
8 | 174101001 | Zásyp sypaninou so zhutnením jám, šachiet, rýh, zárezov alebo okolo objektov do 100 m3 | m3 | 2.154
|  | 4,00*0,60*1,50 "výkop pre potrubie DN 200" |  | 3.6
|  | -(4,00*0,60*0,15 )"podklad pod potrubie DN 200" |  | -0.36
|  | -(4,00*0,60*0,40) "obsyp potrubia DN 200" |  | -0.96
|  | -(4,00*3,14*(0,1)^2) "odpočet potrubia" |  | -0.126
|  | Súčet |  | 2.154
9 | 175101101 | Obsyp potrubia sypaninou z vhodných hornín 1 až 4 bez prehodenia sypaniny | m3 | 0.834
|  | 4,00*0,60*0,40 "obsyp potrubia DN 200" |  | 0.96
|  | -(4,00*3,14*(0,1)^2) "odpočet potrubia" |  | -0.126
|  | Súčet |  | 0.834
10 | 5833180000 | Kamenivo ťažené drobné 0-4 b | t | 1.407
|  | 4,00*0,60*0,40 "výkop pre potrubie DN 200" |  | 0.96
|  | -(4,00*3,14*(0,1)^2) "odpočet potrubia" |  | -0.126
|  | Medzisúčet |  | 0.834
|  | 0,834*1,67*1,01 |  | 1.407
| 2 | Zakladanie
11 | 211571111 | Výplň odvodňovacieho rebra alebo trativodu do rýh s úpravou povrchu výplne štrkopieskom fr. 0-63 | m3 | 20
|  | 2,00*0,50*20,00 "pozdľžna drenáž" |  | 20
12 | 211971110 | Zhotovenie opláštenia výplne z geotextílie, v ryhe alebo v záreze so stenami šikmými o skl. do 1:2,5 | m2 | 10.048
|  | 2*3,14*0,08*20,00 "pozdľžná drenáž" |  | 10.048
13 | 6936651000 | Geotextílie netkané polypropylénové Tatratex pp 200 | m2 | 11.555
|  | 2*3,14*0,08*1,15*20,00 |  | 11.555
14 | 212752127 | Trativody z flexodrenážnych rúr DN 160 | m | 20
| 4 | Vodorovné konštrukcie
15 | 451572111 | Lôžko pod potrubie, stoky a drobné objekty, v otvorenom výkope z kameniva drobného ťaženého 0-4 mm | m3 | 0.36
|  | 4,00*0,60*0,15 "výkop pre potrubie DN 200" |  | 0.36
| 5 | Komunikácie
16 | 564851115 | Podklad zo štrkodrviny s rozprestrením a zhutnením, hr.po zhutnení 190 mm | m2 | 260
1. vrstva fr. 0-63, 2. vrstva fr. 0-32
|  | 130,00*2 "bet.dlažba drenážna sivá" |  | 260
17 | 577171225 | Betón asfaltový po zhutnení II.tr.lôžný ACL (ABL) hr.80 mm vrátane penetrácie | m2 | 2.4
|  | 0,15*16,00 "doasfaltovanie" |  | 2.4
18 | 596911212 | Kladenie zámkovej dlažby hr.8cm pre peších nad 20 m2 vrátane podsypu hr. 40 mm, fr. 4-8 | m2 | 130
|  | 130,00 "bet.dlažba drenážna sivá" |  | 130
19 | 5922916600 | SIKO 20 sivá hrúbky 8 cm | m2 | 131.3
|  | 130,00*1,01 |  | 131.3
| 8 | Rúrové vedenie
20 | 871353121 | Montáž potrubia z kanalizačných rúr z tvrdého PVC tesn. gumovým krúžkom v skl. do 20% DN 200 | m | 4
21 | 2861104701 | Kanalizačné rúry PVC hladké s hrdlom 200x5,9 x6000SN8 ) | ks | 0.729
|  | 4,00/6,0*1,093 |  | 0.729
22 | 895941111 | Zriadenie kanalizačného vpustu uličného z betónových dielcov typ UV-50,UVB-50 | ks | 1
23 | 5922396000 | Prefabrikát betónový-uličná vpusť TBV 5-66,prstenec | ks | 1.01
|  | 1,00*1,01 |  | 1.01
24 | 5922382500 | Prefabrikát betónový-uličná vpusť TBV 6-50, dno | ks | 1.01
|  | 1,00*1,01 |  | 1.01
25 | 5922384000 | Prefabrikát betónový-uličná vpusť TBV 9-50, prietoková skruž | ks | 1.01
|  | 1,00*1,01 |  | 1.01
26 | 5922384500 | Prefabrikát betónový-uličná vpusť TBV 10-50, skruž | ks | 1.01
|  | 1,00*1,01 |  | 1.01
27 | 899204111 | Osadenie liatinovej mreže vrátane rámu a koša na bahno hmotnosti jednotlivo nad 150 kg | ks | 1
28 | 5524262000 | Mreža kanálová vtoková pre vozovku 500X500 | ks | 1
| 9 | Ostatné konštrukcie a práce-búranie
29 | 914001111 | Osadenie a montáž cestnej zvislej dopravnej značky na stľpik, stľp,konzolu alebo objekt (IP6, IP12, E8c) | ks | 4
30 | 4044633102 | Stĺpky k dopravným značkam | ks | 3
31 | 4044633101 | Dopravné značky štandarné | ks | 4
32 | 915701111 | Zhotovenie vodorov. značenia z náter. hmôt hr. 2, 5až 3 mm (V6b, V10a) | m2 | 15
33 | 915712212 | Vodiace prúžky z termoplastu na prechode pre chodcov ) | m | 51
|  | 8,5*6 |  | 51
34 | 917762111 | Osadenie chodník. obrubníka betónového s oporou z betónu prostého tr. C 10/12, 5 do lôžka | m | 16
35 | 5921745000 | Obrubník betónový cestný bez skosenia ABO 1-15 100x15x26 | ks | 16.16
|  | 16,00*1,01 |  | 16.16
36 | 919735112 | Rezanie existujúceho asfaltového krytu alebo podkladu hĺbky nad 50 do 100 mm | m | 16
37 | 979082213 | Vodorovná doprava sutiny so zložením a hrubým urovnaním na vzdialenosť do 1 km | t | 18.387
38 | 979082219 | Príplatok k cene za každý ďalší aj začatý 1 km nad 1 km | t | 257.418
|  | 18,387*14 |  | 257.418
39 | 979082223b | Poplatok za uloženie na skládku | t | 18.387
40 | 979087212 | Nakladanie na dopravné prostriedky pre vodorovnú dopravu sutiny | t | 18.387
41 | 939 99 2031 | Montáž a sp.stavba zahradzovacieho stĺpka Donat,typ SD150 | ks | 1
42 | 5530002031 | Dodávka zahradzovacieho stľpka Donat,typ SD150 | kus | 1
| 99 | Presun hmôt HSV
43 | 998223011 | Presun hmôt pre pozemné komunikácie s krytom dláždeným (822 2.3, 822 5.3) akejkoľvek dĺžky objektu | t | 179.643
Celkom