## Zadanie
Odberateľ: Mesto Pezinok | [7 empty] | Spracoval: Ing.Ševčík | [16 empty] | V module | Hlavička1 | Mena | Hlavička2 | Obdobie
Projektant: VG PROJEKT, s.r.o. | [7 empty] | KP : 45.23.1 | [16 empty] | Rozpočet | Prehľad rozpočtových nákladov v | EUR
Dodávateľ: | [7 empty] | Dátum: 16.02.2018 | [16 empty] | Čerpanie | Súpis vykonaných prác a dodávok v | EUR | za obdobie | Mesiac 2011
[25 empty] | VK | Prehľad kalkulovaných nákladov v | EUR
Stavba :Cyklotrasa Pezinok - Limbach | [24 empty] | VF | Súpis vykonaných prác a dodávok v | EUR | za obdobie | Mesiac 2011
Objekt :SO 06 Úsek ul. Fajgalská 2
ARGUS TRENČÍN |  |  | Prehľad rozpočtových nákladov v EUR
Por. | Kód | Kód položky | Popis položky, stavebného dielu, remesla, | Množstvo | Merná | Jednotková | Konštrukcie | Špecifikovaný | Spolu | Hmotnosť v tonách |  | Suť v tonách |  | DPH | Pozícia | Množstvo | Množstvo | Množstvo | Vyňatý | Vysoká sadzba | Typ | Nh | X | Y | Klasifikácia | Katalógové | Typ
číslo | cen. |  | výkaz-výmer | výmera | jednotka | cena |  | materiál |  | Jednotková | Spolu | Jednotková | Spolu | % |  | rozpočtované | od začiatku | dodatok | z režimu stavba | DPH ( materiál ) | položky |  |  |  | produkcie | číslo | Ceny
PRÁCE A DODÁVKY HSV
0 - ZAKLADANIE
1 | 000 | 0001 - | Vedľajšie rozpočtové náklady | 1 | ks | [9 empty] | E0 | [5 empty] | E |  |  |  | . . |  | 7
|  |  | . | [17 empty] | a
|  |  | Zriadenie a odstránenie dočasných plôch, zriadenie a odstránenie ochrany výkopov, zriadenie a odstránenie dočasných premostení | [17 empty] | b
|  |  | pre peších a vozidlá, ochrana jestvujúcich inžinierskych sietí pri výkopových prácach (neuvedených v položkách), cena za | [17 empty] | b
|  |  | zapožičanie, zriadenie a odstránenie prenosného dopravného značenia, zriadenie a odstránenie zariadenia staveniska a skládok | [17 empty] | b
|  |  | materiálu, ochranné zariadenia a opatrenia proti prašnosti, vibráciám a hluku, náklady na vytýčenie inžinierskych sietí, | [17 empty] | b
|  |  | poistenie stavby v rozsahu zmluvných podmienok, dokumentácia skutočného vyhotovenia stavby - 4 paré, porealizačné zameranie | [17 empty] | b
|  |  | stavby oprávneným geodetom | [17 empty] | b
2 | MAT | VM- 0023 | Lavička parková | 1 | kus | [9 empty] | E0 | [5 empty] | D |  |  |  | 26.61.11 |  | 2
3 | MAT | VM- 0029 | Stojan na bicykle | 4 | kus | [9 empty] | E0 | [5 empty] | D |  |  |  | 26.61.11 |  | 2
4 | MAT | VM- 0042 | Ochranný stĺpik | 3 | kus | [9 empty] | E0 | [5 empty] | D |  |  |  | 26.61.11 |  | 2
|  |  | vrátane montáže a materiálu, vrátane povrchovej úpravy, vrátane zakladania a kotvenia | [17 empty] | b
5 | MAT | VM- 0043 | Cyklistická zábrana | 4 | kus | [9 empty] | E0 | [5 empty] | D |  |  |  | 26.61.11 |  | 2
|  |  | F46 = 4,000 | [17 empty] | a
|  |  | vrátane montáže a materiálu, vrátane povrchovej úpravy, vrátane zemných prác, zakladania a kotvenia | [17 empty] | b
0 - ZAKLADANIE spolu :
1 - ZEMNE PRÁCE
6 | 221 | 11310-7113 | Odstránenie podkladov alebo krytov z kameniva ťaž. hr. do 30 cm, do 200 m2 | 19.5 | m2 | [9 empty] | E1 | [5 empty] | E |  |  |  | 45.11.11 |  | 1
|  |  | B2+B3 = 19,500 | [17 empty] | a
7 | 221 | 11310-7142 | Odstránenie podkladov alebo krytov živičných hr. do 10 cm, do 200 m2 | 19.5 | m2 | [9 empty] | E1 | [5 empty] | E |  |  |  | 45.11.11 |  | 1
|  |  | B2 = 19,500 | [17 empty] | a
8 | 001 | 12000-1101 | Príplatok za sťaženú vykopávku v blízkosti podzem. vedenia | 1062.45 | m3 | [9 empty] | E1 | [5 empty] | E |  |  |  | 45.11.21 |  | 1
|  |  | F37*0,3 = 1062,450 | [17 empty] | a
9 | 001 | 12210-1402 | Výkopy v zemníku na suchu v horn. tr. 1-2 nad 100 do 1 000 m3 | 1439.65 | m3 | [9 empty] | E1 | [5 empty] | E |  |  |  | 45.11.21 |  | 1
|  |  | F40+F39*0,2 = 1439,650 | [17 empty] | a
10 | 001 | 12220-2202 | Odkopávky pre cesty v horn. tr. 3 nad 100 do 1 000 m3 | 3541.5 | m3 | [9 empty] | E1 | [5 empty] | E |  |  |  | 45.11.24 |  | 1
|  |  | F37 = 3541,500 | [17 empty] | a
11 | 272 | 16230-1102 | Vodorovné premiestnenie výkopu do 1000 m horn. tr. 1-4 | 1439.65 | m3 | [9 empty] | E1 | [5 empty] | E |  |  |  | 45.11.21 |  | 1
|  |  | "zahumusovanie"F39*0,2 = 482,400 | [17 empty] | a
|  |  | "zemná krajnica"F40 = 957,250 | [17 empty] | a
12 | 272 | 16270-1105 | Vodorovné premiestnenie výkopu do 10000 m horn. tr. 1-4 | 3541.5 | m3 | [9 empty] | E1 | [5 empty] | E |  |  |  | 45.11.21 |  | 1
|  |  | "výkop"F37 = 3541,500 | [17 empty] | a
|  |  | "drenáž"F20*0,4*0,4 | [17 empty] | a
|  |  | "prípojky"F22*0,6*0,89 | [17 empty] | a
|  |  | "vpusty"F21*1,0*1,0*1,8 | [17 empty] | a
|  |  | "šachty"F35*1,5*1,5*3,0 | [17 empty] | a
|  |  | . | [17 empty] | a
13 | 272 | 16710-1102 | Nakladanie výkopku nad 100 m3 v horn. tr. 1-4 | 1439.65 | m3 | [9 empty] | E1 | [5 empty] | E |  |  |  | 45.11.21 |  | 1
|  |  | "zahumusovanie"F39*0,2 = 482,400 | [17 empty] | a
|  |  | "zemná krajnica"F40 = 957,250 | [17 empty] | a
14 | 001 | 17110-1111 | Násypy zhut. z hornín nesúdržných sypkých v aktív. zóne | 36 | m3 | [9 empty] | E1 | [5 empty] | E |  |  |  | 45.11.24 |  | 1
|  |  | F38 = 36,000 | [17 empty] | a
|  |  | vrátane materálu, dopravy, zrovnania, hutnenia a vlhčenia | [17 empty] | b
15 | 272 | 18040-2111 | Založenie parkového trávnika výsevom v rovine | 2412 | m2 | [9 empty] | E1 | [5 empty] | E |  |  |  | 45.11.21 |  | 1
|  |  | F39 = 2412,000 | [17 empty] | a
16 | MAT | 005 724000 | Zmes trávna parková sídlisková | 120.6 | kg | [9 empty] | E1 | [5 empty] | D |  |  |  | 01.11.92 |  | 2
|  |  | F39*0,05 = 120,600 | [17 empty] | a
17 | 272 | 18110-1102 | Úprava pláne v zárezoch v horn. tr. 1-4 so zhutnením | 6818 | m2 | [9 empty] | E1 | [5 empty] | E |  |  |  | 45.11.21 |  | 1
|  |  | F1+F3+F4+F5*0,5+F6+F7+F8+F9+F10+F11+F12*0,6+F13*0,6+F14*0,4+F15*0,3 = 6818,000 | [17 empty] | a
|  |  | F16*0,25+F17*0,25+F18*0,4+F19*1,25+F22*0,6+F33*0,8 | [17 empty] | a
18 | 001 | 18130-1103 | Rozprestretie ornice, sklon do 1:5 do 500 m2 hr. do 20 cm | 2412 | m2 | [9 empty] | E1 | [5 empty] | E |  |  |  | 45.11.21 |  | 1
|  |  | F39 = 2412,000 | [17 empty] | a
1 - ZEMNE PRÁCE spolu :
5 - KOMUNIKÁCIE
19 | 221 | 56125-2211 | Podklad zo zeminy nakup. stab. cem. S1 sprac. v mieš. centre hr. 150 mm | 325 | m2 | [9 empty] | E5 | [5 empty] | E |  |  |  | 45.23.11 |  | 1
|  |  | F2+F3 = 325,000 | [17 empty] | a
20 | 221 | 56485-1111 | Podklad zo štrkodrte hr. 150 mm | 5460 | m2 | [9 empty] | E5 | [5 empty] | E |  |  |  | 45.23.11 |  | 1
|  |  | F1 = 5460,000 | [17 empty] | a
21 | 221 | 56486-1111 | Podklad zo štrkodrte hr. 20 cm | 5785 | m2 | [9 empty] | E5 | [5 empty] | E |  |  |  | 45.23.11 |  | 1
|  |  | F1+F2+F3 = 5785,000 | [17 empty] | a
|  |  | . | [17 empty] | a
22 | 221 | 56990-3311 | Zhotovenie zemných krajníc so zhutnením | 957.25 | m3 | [9 empty] | E5 | [5 empty] | E |  |  |  | 45.23.11 |  | 1
|  |  | F40 = 957,250 | [17 empty] | a
|  |  | . | [17 empty] | a
23 | 221 | 57321-1111 | Postrek živičný spojovací z cestného asfaltu do 0,7 kg/m2 | 5785 | m2 | [9 empty] | E5 | [5 empty] | E |  |  |  | 45.23.12 |  | 1
|  |  | F1+F2+F3 = 5785,000 | [17 empty] | a
|  |  | . | [17 empty] | a
24 | 221 | 57713-3211 | Asfaltový betón AC 8 (ABJ II) hr. 40 mm, š. do 3 m | 5785 | m2 | [9 empty] | E5 | [5 empty] | E |  |  |  | 45.23.12 |  | 1
|  |  | F1+F2+F3 = 5785,000 | [17 empty] | a
25 | 221 | 57715-5212 | Asfaltový betón AC 16 (ABH II) vrstva ložná hr. 60 mm, š. do 3 m | 5785 | m2 | [9 empty] | E5 | [5 empty] | E |  |  |  | 45.23.12 |  | 1
|  |  | F1+F2+F3 = 5785,000 | [17 empty] | a
26 | MAT | VM- 0008 | Obrubník záhonový 100x5x20 | 3835.72 | kus | [9 empty] | E5 | [5 empty] | D |  |  |  | 26.61.11 |  | 2
|  |  | F15*1,03 = 3835,720 | [17 empty] | a
27 | MAT | VM- 0009 | Obrubník cestný 100x15x26 | 55.62 | kus | [9 empty] | E5 | [5 empty] | D |  |  |  | 26.61.11 |  | 2
|  |  | (F12+F13)*1,03 = 55,620 | [17 empty] | a
28 | MAT | VZ- 0004 | Dopravná značka skupiny C, základná lemovaná | 6 | kus | [9 empty] | E5 | [5 empty] | D |  |  |  | 31.50.24 |  | 2
|  |  | Z5 = 6,000 | [17 empty] | a
29 | MAT | VZ- 0005 | Dopravná značka skupiny IP, základná lemovaná | 1 | kus | [9 empty] | E5 | [5 empty] | D |  |  |  | 31.50.24 |  | 2
|  |  | Z6 = 1,000 | [17 empty] | a
5 - KOMUNIKÁCIE spolu :
9 - OSTATNÉ KONŠTRUKCIE A PRÁCE
30 | 221 | 91400-1111 | Osadenie zvislých cest. dopr. značiek na stĺpiky, konzoly alebo objekty | 7 | kus | [9 empty] | E9 | [5 empty] | E |  |  |  | 45.23.12 |  | 1
|  |  | Z2+Z3+Z4+Z5+Z6+Z7+Z8+Z9 = 7,000 | [17 empty] | a
|  |  | vrátane zemných prác, obetónovania, montážneho materiálu a dopravy | [17 empty] | b
31 | MAT | 404 459600 | Stĺpik Fe 60/3 s povrchovou úpravou | 31.5 | m | [9 empty] | E9 | [5 empty] | D |  |  |  | 31.50.24 |  | 2
|  |  | Z10*4,5 = 31,500 | [17 empty] | a
32 | 221 | 91571-1111 | Vodorovné značenie krytov striek. farbou, deliace čiary š. 12 cm | 1919 | m | [9 empty] | E9 | [5 empty] | E |  |  |  | 45.23.15 |  | 1
|  |  | Z12 = 1919,000 | [17 empty] | a
33 | 221 | 91571-9111 | Príplatok za reflexnú úpravu balotinovú, deliace čiaryš. 12 cm | 1919 | m | [9 empty] | E9 | [5 empty] | E |  |  |  | 45.23.15 |  | 1
|  |  | Z12 = 1919,000 | [17 empty] | a
34 | 221 | 91579-1111 | Predznač. pre vodor. znač. náter. hmot., del. čiary, pásiky | 1919 | m | [9 empty] | E9 | [5 empty] | E |  |  |  | 45.23.15 |  | 1
|  |  | Z12+Z13+Z14 = 1919,000 | [17 empty] | a
35 | 221 | 91656-1111 | Osadenie záhonového obrubníka betónového do lôžka z betónu s bočnou oporou | 3724 | m | [9 empty] | E9 | [5 empty] | E |  |  |  | 45.23.12 |  | 1
|  |  | F15 = 3724,000 | [17 empty] | a
36 | 221 | 91786-2111 | Osadenie chodník. obrubníka betónového stojatého s oporou do lôžka z betónu | 105 | m | [9 empty] | E9 | [5 empty] | E |  |  |  | 45.23.12 |  | 1
|  |  | F12+F14 = 105,000 | [17 empty] | a
37 | MAT | VM- 0017 | Krajník cestný 100x10x20 | 52.53 | kus | [9 empty] | E9 | [5 empty] | D |  |  |  | 26.61.11 |  | 2
|  |  | F14*1,03 = 52,530 | [17 empty] | a
38 | 272 | 91973-5112 | Rezanie stávajúceho živičného krytu alebo podkladu hr. do 10 cm | 39 | m | [9 empty] | E9 | [5 empty] | E |  |  |  | 45.23.12 |  | 1
|  |  | B10 = 39,000 | [17 empty] | a
39 | 221 | 97908-4216 | Vodor. doprava vybúraných hmôt po suchu do 5 km | 13.28 | t | [9 empty] | E9 | [5 empty] | E |  |  |  | 45.11.11 |  | 1
40 | 221 | 97908-4219 | Príplatok za každých ďalších 5 km vybúr. hmôt nad 5km | 13.28 | t | [9 empty] | E9 | [5 empty] | E |  |  |  | 45.11.11 |  | 1
41 | 013 | 97913-1410 | Poplatok za ulož.a znešk.stav.sute na urč.sklád. -z demol.vozoviek "O"-ost.odpad | 13.28 | t | [9 empty] | E9 | [5 empty] | E |  |  |  | 45.11.11 |  | 1
|  |  | . | [17 empty] | a
42 | 221 | 99822-5111 | Presun hmôt pre komunikácie a plochy letísk, kryt živičný | 5575.422 | t | [9 empty] | E9 | [5 empty] | E |  |  |  | 45.23.14 |  | 1
9 - OSTATNÉ KONŠTRUKCIE A PRÁCE spolu :
PRÁCE A DODÁVKY HSV spolu :
PRÁCE A DODÁVKY PSV
76 - KONŠTRUKCIE
767 - Konštrukcie doplnk. kovové stavebné
43 | 767 | 76791-1130 | Montáž oplotenia, pletivom, výšky do 2,0 m | 33 | m | [9 empty] | I76 7 | [5 empty] | I |  |  |  | 45.34.10 |  | 1
|  |  | F47 = 33,000 | [17 empty] | a
|  |  | Vrátane stĺpikov, zemných prác, zakladania a kotvenia. | [17 empty] | b
|  |  | Vrátane povrchovej úpravy. | [17 empty] | b
44 | 767 | 76791-1812 | Demontáž oplotenia z drôteného pletiva so štvorcovými okami výšky do 2,0 m | 33 | m | [9 empty] | I76 7 | [5 empty] | I |  |  |  | 45.34.10 |  | 1
|  |  | F47 = 33,000 | [17 empty] | a
|  |  | vrátane stĺpikov oplotenia | [17 empty] | b
767 - Konštrukcie doplnk. kovové stavebné spolu :
76 - KONŠTRUKCIE spolu :
PRÁCE A DODÁVKY PSV spolu :
Rozpočet celkom :

## Figury
Odberateľ: Mesto Pezinok |  |  | Spracoval: Ing.Ševčík
Projektant: VG PROJEKT, s.r.o. |  |  | KP : 45.23.1
Dodávateľ: |  |  | Dátum: 16.02.2018
Stavba :Cyklotrasa Pezinok - Limbach
Objekt :SO 06 Úsek ul. Fajgalská 2
ARGUS TRENČÍN
Názov figúry | Popis figúry | Aritmetický výraz | Hodnota | Figura
Z1 | odstránenie dopravnej značky [ks] |  |  | f
Z2 | dopravné značky skupiny A [ks] |  |  | f
Z3 | dopravné značky skupiny P [ks] |  |  | f
Z4 | dopravné značky skupiny B [ks] |  |  | f
Z5 | dopravné značky skupiny C [ks] | 6 | 6 | f
Z6 | dopravné značky skupiny IP [ks] | 1 | 1 | f
Z7 | dopravné značky skupiny IS [ks] |  |  | f
Z8 | dopravné značky skupiny II [ks] |  |  | f
Z9 | dopravné značky skupiny E [ks] |  |  | f
Z10 | stĺpiky dopravných značiek [ks] | 7 | 7 | f
Z11 | veľkorozmerové dopravné značky [ks] |  |  | f
Z12 | čiary š.125mm [m´] | 44+1875 | 1919 | f
Z13 | čiary š.250mm [m´] |  |  | f
Z14 | čiary š.500mm [m´] |  |  | f
Z15 | plochy DZ [m2] |  |  | f
Z16 | reflexný gombík [ks] |  |  | f
f
B1 | frézovanie asfaltovej vozovky [m2] |  |  | f
B2 | vybúranie asfaltovej vozovky [m2] | B10*0,5 | 19.5 | f
B3 | vybúranie betónovej plochy (vozovky) [m2] |  |  | f
B4 | vybúranie asfaltového chodníka [m2] |  |  | f
B5 | vybúranie betónového chodníka [m2] |  |  | f
B6 | rozobratie chodníka zo zámkovej dlažby [m2] |  |  | f
B7 | rozobratie chodníka z bet. kociek [m2] |  |  | f
B8 | vybúranie obrubníkov cestných [m´] |  |  | f
B9 | vybúranie obrubníkov záhonových [m´] |  |  | f
B10 | rezanie asfaltového krytu [m´] | 39 | 39 | f
B11 | rezanie betónového krytu [m´] |  |  | f
f
F1 | plocha plnej konštrukcie asfaltovej vozovky [m2] | 5460 | 5460 | f
F2 | plocha asfaltovej vozovky prejazdov [m2] | 47+45+45 | 137 | f
F3 | plocha vozovky parkoviska [m2] | 188 | 188 | f
F4 | plocha betónovej vozovky [m2] |  |  | f
F5 | dĺžka preplátovania [m´] |  |  | f
F6 | plocha chodníkov zo zámkovej dlažby [m2] |  |  | f
F7 | plocha chodníkov z LA [m2] |  |  | f
F8 | betónové vjazdy [m2] |  |  | f
F9 | štrková plocha [m2] |  |  | f
F10 | deliace ostrovčeky [m2] |  |  | f
F11 | prstenec OK [m2] |  |  | f
F12 | cestný obrubník stojatý [m´] | 54 | 54 | f
F13 | cestný obrubník ležatý [m´] |  |  | f
F14 | krajník [m´] | 51 | 51 | f
F15 | záhonový obrubník [m´] | 3780-102+46 | 3724 | f
F16 | prídlažba [m´] |  |  | f
F17 | sklopená prídlažba [m´] |  |  | f
F18 | palisády [m´] |  |  | f
F19 | dláždenie priekopy [m´] |  |  | f
F20 | drenáž [m´] |  |  | f
F21 | vpusty [ks] |  |  | f
F22 | prípojky vpustov [m´] |  |  | f
F23 | výšková úprava mreží [ks] |  |  | f
F24 | výšková úprava poklopov [ks] |  |  | f
F25 | výstužná geomreža [m2] |  |  | f
F26 | signálny a vodiaci pás pre nevidiacich [m2] |  |  | f
F27 | výstražný pás pre nevidiacich [m2] |  |  | f
F28 | zvodidlo [m´] |  |  | f
F29 | zábradlie [m´] |  |  | f
F30 | priepust [m´] |  |  | f
F31 | čelo priepustu [ks] |  |  | f
F32 | podpovrchový odvodňovací žlab [m´] |  |  | f
F33 | povrchový odvodňovací žlab [m´] |  |  | f
F34 | výustný objekt [m´] |  |  | f
F35 | vsakovacia šachta [ks] |  |  | f
F36 | odhumusovanie [m2] |  |  | f
F37 | výkop [m3] | 2472+713*1,5 | 3541.5 | f
F38 | násyp [m3] | (18+12)*1,2 | 36 | f
F39 | zeleň [m2] | 2412 | 2412 | f
F40 | zemná krajnica [m3] | (F15+F14+F12)*0,25 | 957.25 | f
F41 | nespevnená krajnica [m´] |  |  | f
F42 | svahovanie [m2] |  |  | f
F43 | dilatačné špáry vkladané [m´] |  |  | f
F44 | kontrakčné špáry rezané [m´] |  |  | f
F45 | ochranný stĺpik [ks] | 18 | 18 | f
F46 | zábrana proti vjazdu [ks] | 4 | 4 | f
F47 | preložka oplotenia [m´] | 33 | 33 | f
f