## Zadanie
Odberateľ: Mesto Pezinok | [7 empty] | Spracoval: Ing.Ševčík | [16 empty] | V module | Hlavička1 | Mena | Hlavička2 | Obdobie
Projektant: VG PROJEKT, s.r.o. | [7 empty] | KP : 45.23.1 | [16 empty] | Rozpočet | Prehľad rozpočtových nákladov v | EUR
Dodávateľ: | [7 empty] | Dátum: 16.02.2018 | [16 empty] | Čerpanie | Súpis vykonaných prác a dodávok v | EUR | za obdobie | Mesiac 2011
[25 empty] | VK | Prehľad kalkulovaných nákladov v | EUR
Stavba :Cyklotrasa Pezinok - Limbach | [24 empty] | VF | Súpis vykonaných prác a dodávok v | EUR | za obdobie | Mesiac 2011
Objekt :SO 04 Úsek ul. Hasičská
ARGUS TRENČÍN |  |  | Prehľad rozpočtových nákladov v EUR
Por. | Kód | Kód položky | Popis položky, stavebného dielu, remesla, | Množstvo | Merná | Jednotková | Konštrukcie | Špecifikovaný | Spolu | Hmotnosť v tonách |  | Suť v tonách |  | DPH | Pozícia | Množstvo | Množstvo | Množstvo | Vyňatý | Vysoká sadzba | Typ | Nh | X | Y | Klasifikácia | Katalógové | Typ
číslo | cen. |  | výkaz-výmer | výmera | jednotka | cena |  | materiál |  | Jednotková | Spolu | Jednotková | Spolu | % |  | rozpočtované | od začiatku | dodatok | z režimu stavba | DPH ( materiál ) | položky |  |  |  | produkcie | číslo | Ceny
PRÁCE A DODÁVKY HSV
0 - ZAKLADANIE
1 | 000 | 0001 - | Vedľajšie rozpočtové náklady | 1 | ks | [9 empty] | E0 | [5 empty] | E |  |  |  | . . |  | 7
|  |  | . | [17 empty] | a
|  |  | Zriadenie a odstránenie dočasných plôch, zriadenie a odstránenie ochrany výkopov, zriadenie a odstránenie dočasných premostení | [17 empty] | b
|  |  | pre peších a vozidlá, ochrana jestvujúcich inžinierskych sietí pri výkopových prácach (neuvedených v položkách), cena za | [17 empty] | b
|  |  | zapožičanie, zriadenie a odstránenie prenosného dopravného značenia, zriadenie a odstránenie zariadenia staveniska a skládok | [17 empty] | b
|  |  | materiálu, ochranné zariadenia a opatrenia proti prašnosti, vibráciám a hluku, náklady na vytýčenie inžinierskych sietí, | [17 empty] | b
|  |  | poistenie stavby v rozsahu zmluvných podmienok, dokumentácia skutočného vyhotovenia stavby - 4 paré, porealizačné zameranie | [17 empty] | b
|  |  | stavby oprávneným geodetom | [17 empty] | b
2 | MAT | VM- 0023 | Lavička parková | 3 | kus | [9 empty] | E0 | [5 empty] | D |  |  |  | 26.61.11 |  | 2
3 | MAT | VM- 0024 | Smetný kôš | 3 | kus | [9 empty] | E0 | [5 empty] | D |  |  |  | 26.61.11 |  | 2
4 | MAT | VM- 0042 | Ochranný stĺpik | 1 | kus | [9 empty] | E0 | [5 empty] | D |  |  |  | 26.61.11 |  | 2
|  |  | F45 = 1,000 | [17 empty] | a
|  |  | vrátane montáže a materiálu, vrátane povrchovej úpravy, vrátane zemných prác, zakladania a kotvenia | [17 empty] | b
0 - ZAKLADANIE spolu :
1 - ZEMNE PRÁCE
5 | 221 | 11310-7113 | Odstránenie podkladov alebo krytov z kameniva ťaž. hr. do 30 cm, do 200 m2 | 14 | m2 | [9 empty] | E1 | [5 empty] | E |  |  |  | 45.11.11 |  | 1
|  |  | B2+B3 = 14,000 | [17 empty] | a
6 | 221 | 11310-7131 | Odstránenie podkladov alebo krytov z betónu prost. hr. do 15 cm, do 200 m2 | 14 | m2 | [9 empty] | E1 | [5 empty] | E |  |  |  | 45.11.11 |  | 1
|  |  | B2+B4+B5 = 14,000 | [17 empty] | a
|  |  | . | [17 empty] | a
7 | 221 | 11310-7142 | Odstránenie podkladov alebo krytov živičných hr. do 10 cm, do 200 m2 | 14 | m2 | [9 empty] | E1 | [5 empty] | E |  |  |  | 45.11.11 |  | 1
|  |  | B2 = 14,000 | [17 empty] | a
8 | 272 | 11320-2111 | Vytrhanie krajníkov alebo obrubníkov stojatých | 13 | m | [9 empty] | E1 | [5 empty] | E |  |  |  | 45.11.11 |  | 1
|  |  | B8 = 13,000 | [17 empty] | a
9 | 001 | 12000-1101 | Príplatok za sťaženú vykopávku v blízkosti podzem. vedenia | 225.6 | m3 | [9 empty] | E1 | [5 empty] | E |  |  |  | 45.11.21 |  | 1
|  |  | F37*0,3 = 225,600 | [17 empty] | a
10 | 001 | 12210-1402 | Výkopy v zemníku na suchu v horn. tr. 1-2 nad 100 do 1 000 m3 | 694.6 | m3 | [9 empty] | E1 | [5 empty] | E |  |  |  | 45.11.21 |  | 1
|  |  | F40+F39*0,2 = 694,600 | [17 empty] | a
11 | 001 | 12220-2202 | Odkopávky pre cesty v horn. tr. 3 nad 100 do 1 000 m3 | 752 | m3 | [9 empty] | E1 | [5 empty] | E |  |  |  | 45.11.24 |  | 1
|  |  | F37 = 752,000 | [17 empty] | a
12 | 272 | 16230-1102 | Vodorovné premiestnenie výkopu do 1000 m horn. tr. 1-4 | 694.6 | m3 | [9 empty] | E1 | [5 empty] | E |  |  |  | 45.11.21 |  | 1
|  |  | "zahumusovanie"F39*0,2 = 387,100 | [17 empty] | a
|  |  | "zemná krajnica"F40 = 307,500 | [17 empty] | a
13 | 272 | 16270-1105 | Vodorovné premiestnenie výkopu do 10000 m horn. tr. 1-4 | 752 | m3 | [9 empty] | E1 | [5 empty] | E |  |  |  | 45.11.21 |  | 1
|  |  | "výkop"F37 = 752,000 | [17 empty] | a
|  |  | "drenáž"F20*0,4*0,4 | [17 empty] | a
|  |  | "prípojky"F22*0,6*0,89 | [17 empty] | a
|  |  | "vpusty"F21*1,0*1,0*1,8 | [17 empty] | a
|  |  | "šachty"F35*1,5*1,5*3,0 | [17 empty] | a
|  |  | . | [17 empty] | a
14 | 272 | 16710-1101 | Nakladanie výkopku do 100 m3 v horn. tr. 1-4 | 50 | m3 | [9 empty] | E1 | [5 empty] | E |  |  |  | 45.11.21 |  | A
15 | 272 | 16710-1102 | Nakladanie výkopku nad 100 m3 v horn. tr. 1-4 | 694.6 | m3 | [9 empty] | E1 | [5 empty] | E |  |  |  | 45.11.21 |  | 1
|  |  | "zahumusovanie"F39*0,2 = 387,100 | [17 empty] | a
|  |  | "zemná krajnica"F40 = 307,500 | [17 empty] | a
16 | 001 | 17110-1111 | Násypy zhut. z hornín nesúdržných sypkých v aktív. zóne | 411 | m3 | [9 empty] | E1 | [5 empty] | E |  |  |  | 45.11.24 |  | 1
|  |  | F38 = 411,000 | [17 empty] | a
|  |  | vrátane materálu, dopravy, zrovnania, hutnenia a vlhčenia | [17 empty] | b
17 | 272 | 18040-2111 | Založenie parkového trávnika výsevom v rovine | 1935.5 | m2 | [9 empty] | E1 | [5 empty] | E |  |  |  | 45.11.21 |  | 1
|  |  | F39 = 1935,500 | [17 empty] | a
18 | MAT | 005 724000 | Zmes trávna parková sídlisková | 96.775 | kg | [9 empty] | E1 | [5 empty] | D |  |  |  | 01.11.92 |  | 2
|  |  | F39*0,05 = 96,775 | [17 empty] | a
19 | 272 | 18110-1102 | Úprava pláne v zárezoch v horn. tr. 1-4 so zhutnením | 2200.8 | m2 | [9 empty] | E1 | [5 empty] | E |  |  |  | 45.11.21 |  | 1
|  |  | F1+F3+F4+F5*0,5+F6+F7+F8+F9+F10+F11+F12*0,6+F13*0,6+F14*0,4+F15*0,3 = 2200,800 | [17 empty] | a
|  |  | F16*0,25+F17*0,25+F18*0,4+F19*1,25+F22*0,6+F33*0,8 | [17 empty] | a
20 | 001 | 18130-1103 | Rozprestretie ornice, sklon do 1:5 do 500 m2 hr. do 20 cm | 1935.5 | m2 | [9 empty] | E1 | [5 empty] | E |  |  |  | 45.11.21 |  | 1
|  |  | F39 = 1935,500 | [17 empty] | a
21 | 231 | 18310-1221 | Výkop jamiek v výmenou pôdy do 50%, objemu 0,4-1 m3 v rovine | 50 | kus | [9 empty] | E1 | [5 empty] | E |  |  |  | 45.11.21 |  | A
22 | 231 | 18410-2114 | Vysadenie dreviny s balom v rovine priemer balu 400-500 mm | 50 | kus | [9 empty] | E1 | [5 empty] | E |  |  |  | 45.11.21 |  | A
23 | 231 | 18420-2112 | Ukotvenie drevín kolmi, priemer kola do 100 mm, dĺžka 2-3 m | 150 | kus | [9 empty] | E1 | [5 empty] | E |  |  |  | 45.11.21 |  | A
24 | 231 | 18585-1111 | Dovoz vody pre zálievku rastlín do 6 km | 50 | m3 | [9 empty] | E1 | [5 empty] | E |  |  |  | 45.11.21 |  | A
25 | MAT | 082 113200 | Voda pitná pre všetkých odberateľov len vodné | 50 | m3 | [9 empty] | E1 | [5 empty] | D |  |  |  | 41.00.11 |  | 2
26 | MAT | 103 715100 | Substrát záhradnícky B 80 l bal. PE | 50 | kus | [9 empty] | E1 | [5 empty] | D |  |  |  | 10.30.10 |  | 2
27 | MAT | 605 150250 | Hranolček SM 2 S76-100 L200-375 | 2.4 | m3 | [9 empty] | E1 | [5 empty] | D |  |  |  | 20.10.10 |  | 2
|  |  | 150*0,08*0,08*2,5 = 2,400 | [17 empty] | a
28 | MAT | VS- 004 | Acer platanoides Cleveland, v.kmeňa 220cm, obvod 16-18cm | 50 | kus | [9 empty] | E1 | [5 empty] | D |  |  |  | 01.12.21 |  | 2
1 - ZEMNE PRÁCE spolu :
5 - KOMUNIKÁCIE
29 | 221 | 56712-3114 | Podklad z kameniva spevneného cementom KZC 2, hr. 15 cm | 1667 | m2 | [9 empty] | E5 | [5 empty] | E |  |  |  | 45.23.11 |  | 1
|  |  | F1 = 1667,000 | [17 empty] | a
30 | 221 | 56486-1111 | Podklad zo štrkodrte hr. 20 cm | 1667 | m2 | [9 empty] | E5 | [5 empty] | E |  |  |  | 45.23.11 |  | 1
|  |  | F1+F2+F3 = 1667,000 | [17 empty] | a
|  |  | . | [17 empty] | a
31 | 221 | 56990-3311 | Zhotovenie zemných krajníc so zhutnením | 307.5 | m3 | [9 empty] | E5 | [5 empty] | E |  |  |  | 45.23.11 |  | 1
|  |  | F40 = 307,500 | [17 empty] | a
|  |  | . | [17 empty] | a
32 | 221 | 57321-1111 | Postrek živičný spojovací z cestného asfaltu do 0,7 kg/m2 | 1667 | m2 | [9 empty] | E5 | [5 empty] | E |  |  |  | 45.23.12 |  | 1
|  |  | F1+F2+F3 = 1667,000 | [17 empty] | a
|  |  | . | [17 empty] | a
33 | 221 | 57713-3211 | Asfaltový betón AC 8 (ABJ II) hr. 40 mm, š. do 3 m | 1667 | m2 | [9 empty] | E5 | [5 empty] | E |  |  |  | 45.23.12 |  | 1
|  |  | F1+F2+F3 = 1667,000 | [17 empty] | a
34 | 221 | 57715-5212 | Asfaltový betón AC 16 (ABH II) vrstva ložná hr. 60 mm, š. do 3 m | 1667 | m2 | [9 empty] | E5 | [5 empty] | E |  |  |  | 45.23.12 |  | 1
|  |  | F1+F2+F3 = 1667,000 | [17 empty] | a
35 | 221 | 59621-1112 | Kladenie zámkovej dlažby pre chodcov hr. 6 cm sk. A do 300m2 | 5 | m2 | [9 empty] | E5 | [5 empty] | E |  |  |  | 45.23.12 |  | 1
|  |  | F6 = 5,000 | [17 empty] | a
36 | MAT | VM- 0011 | Dlažba zámková DL60 farebná | 5.15 | m2 | [9 empty] | E5 | [5 empty] | D |  |  |  | 26.61.11 |  | 2
|  |  | F6*1,03 = 5,150 | [17 empty] | a
37 | MAT | VM- 0008 | Obrubník záhonový 100x5x20 | 1240.12 | kus | [9 empty] | E5 | [5 empty] | D |  |  |  | 26.61.11 |  | 2
|  |  | F15*1,03 = 1240,120 | [17 empty] | a
38 | MAT | VM- 0009 | Obrubník cestný 100x15x26 | 26.78 | kus | [9 empty] | E5 | [5 empty] | D |  |  |  | 26.61.11 |  | 2
|  |  | (F12+F13)*1,03 = 26,780 | [17 empty] | a
39 | MAT | VZ- 0004 | Dopravná značka skupiny C, základná lemovaná | 2 | kus | [9 empty] | E5 | [5 empty] | D |  |  |  | 31.50.24 |  | 2
|  |  | Z5 = 2,000 | [17 empty] | a
40 | MAT | VZ- 0005 | Dopravná značka skupiny IP, základná lemovaná | 1 | kus | [9 empty] | E5 | [5 empty] | D |  |  |  | 31.50.24 |  | 2
|  |  | Z6 = 1,000 | [17 empty] | a
5 - KOMUNIKÁCIE spolu :
9 - OSTATNÉ KONŠTRUKCIE A PRÁCE
41 | 221 | 91400-1111 | Osadenie zvislých cest. dopr. značiek na stĺpiky, konzoly alebo objekty | 3 | kus | [9 empty] | E9 | [5 empty] | E |  |  |  | 45.23.12 |  | 1
|  |  | Z2+Z3+Z4+Z5+Z6+Z7+Z8+Z9 = 3,000 | [17 empty] | a
|  |  | vrátane zemných prác, obetónovania, montážneho materiálu a dopravy | [17 empty] | b
42 | MAT | 404 459600 | Stĺpik Fe 60/3 s povrchovou úpravou | 13.5 | m | [9 empty] | E9 | [5 empty] | D |  |  |  | 31.50.24 |  | 2
|  |  | Z10*4,5 = 13,500 | [17 empty] | a
43 | 221 | 91570-1111 | Zhotovenie vodor. značenia krytu náterovými hmotami, čiary, zebry, šípky, nápisy | 11.5 | m2 | [9 empty] | E9 | [5 empty] | E |  |  |  | 45.23.15 |  | 1
|  |  | Z15 = 11,500 | [17 empty] | a
44 | 221 | 91572-9111 | Príplatok za reflexnú úpravu balotinovú, čiary, zebry, šípky | 11.5 | m2 | [9 empty] | E9 | [5 empty] | E |  |  |  | 45.23.15 |  | 1
|  |  | Z15 = 11,500 | [17 empty] | a
45 | 221 | 91579-1112 | Predznač. pre vodor. znač. náter. hmot., čiary, zebry, šípky, násypy | 11.5 | m2 | [9 empty] | E9 | [5 empty] | E |  |  |  | 45.23.15 |  | 1
|  |  | Z15 = 11,500 | [17 empty] | a
46 | 221 | 91656-1111 | Osadenie záhonového obrubníka betónového do lôžka z betónu s bočnou oporou | 1204 | m | [9 empty] | E9 | [5 empty] | E |  |  |  | 45.23.12 |  | 1
|  |  | F15 = 1204,000 | [17 empty] | a
47 | 221 | 91786-2111 | Osadenie chodník. obrubníka betónového stojatého s oporou do lôžka z betónu | 26 | m | [9 empty] | E9 | [5 empty] | E |  |  |  | 45.23.12 |  | 1
|  |  | F12+F14 = 26,000 | [17 empty] | a
48 | MAT | VM- 0015 | Dlažba zámková pre nevidiacich farebná | 2.06 | m2 | [9 empty] | E9 | [5 empty] | D |  |  |  | 26.61.11 |  | 2
|  |  | (F26+F27)*1,03 = 2,060 | [17 empty] | a
49 | 272 | 91973-5112 | Rezanie stávajúceho živičného krytu alebo podkladu hr. do 10 cm | 18 | m | [9 empty] | E9 | [5 empty] | E |  |  |  | 45.23.12 |  | 1
|  |  | B10 = 18,000 | [17 empty] | a
50 | 221 | 96600-6113 | Odstránenie značiek zaklinovaných v zemi kameňmi, odrazníky | 1 | kus | [9 empty] | E9 | [5 empty] | E |  |  |  | 45.11.11 |  | 1
|  |  | Základný kameň | [17 empty] | b
|  |  | - s osadením do novej polohy po vybudovaní plôch | [17 empty] | b
|  |  | - vrátane zemných prác, zakladania a kotvenia | [17 empty] | b
51 | 221 | 96600-6132 | Odstránenie dopravných značiek so stĺpikmi s bet. pätkami | 1 | kus | [9 empty] | E9 | [5 empty] | E |  |  |  | 45.11.11 |  | 1
|  |  | informačná tabuľa | [17 empty] | b
|  |  | - so zachovaním značenia, po realizácii plôch osadiť do novej polohy | [17 empty] | b
|  |  | - vrátane zemných prác, zakladania a kotvenia | [17 empty] | b
52 | 221 | 97902-4441 | Očistenie vybúraných obrubníkov a krajníkov | 13 | m | [9 empty] | E9 | [5 empty] | E |  |  |  | 45.11.11 |  | 1
|  |  | B8+B9 = 13,000 | [17 empty] | a
53 | 221 | 97908-4216 | Vodor. doprava vybúraných hmôt po suchu do 5 km | 14.875 | t | [9 empty] | E9 | [5 empty] | E |  |  |  | 45.11.11 |  | 1
54 | 221 | 97908-4219 | Príplatok za každých ďalších 5 km vybúr. hmôt nad 5km | 14.875 | t | [9 empty] | E9 | [5 empty] | E |  |  |  | 45.11.11 |  | 1
55 | 013 | 97913-1410 | Poplatok za ulož.a znešk.stav.sute na urč.sklád. -z demol.vozoviek "O"-ost.odpad | 14.875 | t | [9 empty] | E9 | [5 empty] | E |  |  |  | 45.11.11 |  | 1
|  |  | . | [17 empty] | a
56 | 221 | 99822-5111 | Presun hmôt pre komunikácie a plochy letísk, kryt živičný | 1714.013 | t | [9 empty] | E9 | [5 empty] | E |  |  |  | 45.23.14 |  | 1
9 - OSTATNÉ KONŠTRUKCIE A PRÁCE spolu :
PRÁCE A DODÁVKY HSV spolu :
Rozpočet celkom :

## Figury
Odberateľ: Mesto Pezinok |  |  | Spracoval: Ing.Ševčík
Projektant: VG PROJEKT, s.r.o. |  |  | KP : 45.23.1
Dodávateľ: |  |  | Dátum: 16.02.2018
Stavba :Cyklotrasa Pezinok - Limbach
Objekt :SO 04 Úsek ul. Hasičská
ARGUS TRENČÍN
Názov figúry | Popis figúry | Aritmetický výraz | Hodnota | Figura
Z1 | odstránenie dopravnej značky [ks] |  |  | f
Z2 | dopravné značky skupiny A [ks] |  |  | f
Z3 | dopravné značky skupiny P [ks] |  |  | f
Z4 | dopravné značky skupiny B [ks] |  |  | f
Z5 | dopravné značky skupiny C [ks] | 2 | 2 | f
Z6 | dopravné značky skupiny IP [ks] | 1 | 1 | f
Z7 | dopravné značky skupiny IS [ks] |  |  | f
Z8 | dopravné značky skupiny II [ks] |  |  | f
Z9 | dopravné značky skupiny E [ks] |  |  | f
Z10 | stĺpiky dopravných značiek [ks] | 3 | 3 | f
Z11 | veľkorozmerové dopravné značky [ks] |  |  | f
Z12 | čiary š.125mm [m´] |  |  | f
Z13 | čiary š.250mm [m´] |  |  | f
Z14 | čiary š.500mm [m´] |  |  | f
Z15 | plochy DZ [m2] | 7*0,5+8*1,0 | 11.5 | f
Z16 | reflexný gombík [ks] |  |  | f
f
B1 | frézovanie asfaltovej vozovky [m2] |  |  | f
B2 | vybúranie asfaltovej vozovky [m2] | 14 | 14 | f
B3 | vybúranie betónovej plochy (vozovky) [m2] |  |  | f
B4 | vybúranie asfaltového chodníka [m2] |  |  | f
B5 | vybúranie betónového chodníka [m2] |  |  | f
B6 | rozobratie chodníka zo zámkovej dlažby [m2] |  |  | f
B7 | rozobratie chodníka z bet. kociek [m2] |  |  | f
B8 | vybúranie obrubníkov cestných [m´] | 13 | 13 | f
B9 | vybúranie obrubníkov záhonových [m´] |  |  | f
B10 | rezanie asfaltového krytu [m´] | 18 | 18 | f
B11 | rezanie betónového krytu [m´] |  |  | f
f
F1 | plocha plnej konštrukcie asfaltovej vozovky [m2] | 1667 | 1667 | f
F2 | plocha asfaltovej vozovky prejazdov [m2] |  |  | f
F3 | plocha vozovky parkoviska [m2] |  |  | f
F4 | plocha betónovej vozovky [m2] |  |  | f
F5 | dĺžka preplátovania [m´] |  |  | f
F6 | plocha chodníkov zo zámkovej dlažby [m2] | 5 | 5 | f
F7 | plocha chodníkov z LA [m2] |  |  | f
F8 | betónové vjazdy [m2] |  |  | f
F9 | štrková plocha [m2] | 152 | 152 | f
F10 | deliace ostrovčeky [m2] |  |  | f
F11 | prstenec OK [m2] |  |  | f
F12 | cestný obrubník stojatý [m´] | 26 | 26 | f
F13 | cestný obrubník ležatý [m´] |  |  | f
F14 | krajník [m´] |  |  | f
F15 | záhonový obrubník [m´] | 1204 | 1204 | f
F16 | prídlažba [m´] |  |  | f
F17 | sklopená prídlažba [m´] |  |  | f
F18 | palisády [m´] |  |  | f
F19 | dláždenie priekopy [m´] |  |  | f
F20 | drenáž [m´] |  |  | f
F21 | vpusty [ks] |  |  | f
F22 | prípojky vpustov [m´] |  |  | f
F23 | výšková úprava mreží [ks] |  |  | f
F24 | výšková úprava poklopov [ks] |  |  | f
F25 | výstužná geomreža [m2] |  |  | f
F26 | signálny a vodiaci pás pre nevidiacich [m2] | 1 | 1 | f
F27 | výstražný pás pre nevidiacich [m2] | 1 | 1 | f
F28 | zvodidlo [m´] |  |  | f
F29 | zábradlie [m´] |  |  | f
F30 | priepust [m´] |  |  | f
F31 | čelo priepustu [ks] |  |  | f
F32 | podpovrchový odvodňovací žlab [m´] |  |  | f
F33 | povrchový odvodňovací žlab [m´] |  |  | f
F34 | výustný objekt [m´] |  |  | f
F35 | vsakovacia šachta [ks] |  |  | f
F36 | odhumusovanie [m2] |  |  | f
F37 | výkop [m3] | 752 | 752 | f
F38 | násyp [m3] | 411 | 411 | f
F39 | zeleň [m2] | 70+533*3,5 | 1935.5 | f
F40 | zemná krajnica [m3] | (F12+F15)*0,25 | 307.5 | f
F41 | nespevnená krajnica [m´] |  |  | f
F42 | svahovanie [m2] |  |  | f
F43 | dilatačné špáry vkladané [m´] |  |  | f
F44 | kontrakčné špáry rezané [m´] |  |  | f
F45 | ochranný stĺpik [ks] | 1 | 1 | f
F46 | zábrana proti vjazdu [ks] |  |  | f
F47 | preložka oplotenia [m´] |  |  | f
f