## silno+slabo
D) Súpis káblov
156-17 Fyzikálna učebňa ZŠ Kupeckého
8/2017
P.č. | Označenie vývodu | Označenie kábla | Typ kábla | Odkiaľ | Kam | Potvrdenie o natiahnutí | Typ svetelného zdroja | [5 empty] | Ceľkový príkon (kW) | Ovládanie | [6 empty] | Napäťová sústava | Istič | Vypínať pri odchode | Zálohovať |  | Spôsob ukončenia káblového vývodu | Poznámky
[7 empty] | žiarovka | halogénová žiarovka | žiarivka | výbojka | LED | LED RGB |  | zap./vyp. | Napäťové stmievanie | Stmievanie 1-10V | DALI | pohyb. čidlo 230V | pohyb. čidlo EIB | kontakt z motoru |  |  |  | UPS | Diesel |  |  | 0 | 0 | 0
Hlavné silnoprúdové pripojenia - nie je predmetom PD
Ostatné vývody
1 | VZT1 | WLVZT1 | N2XH-J 5x4 B2ca(s1a,d1,a1) | RS | strecha | [20 empty] | vývod | vonkajšia klimatizačná jednotka
2 | VZT2 | WLVZT2 | N2XH-J 5x4 B2ca(s1a,d1,a1) | RS | strecha | [20 empty] | vývod | vonkajšia klimatizačná jednotka
3 | VZT3 | WLVZT3 | N2XH-J 3x2,5 B2ca(s1a,d1,a1) | RS | 3.02 | [20 empty] | vývod | vnútorná split jednotka
4 | VZT4 | WLVZT4 | N2XH-J 3x2,5 B2ca(s1a,d1,a1) | RS | 3.04 | [20 empty] | vývod | vnútorná split jednotka
5
Zásuvkové okruhy 230V
1 | XS1 | WLXS1 | N2XH-J 3x2,5 B2ca(s1a,d1,a1) | RS | 3.02 | [20 empty] | priamo do zásuviek | zásuvky
2 | XS2 | WLXS2 | N2XH-J 3x2,5 B2ca(s1a,d1,a1) | RS | 3.02 | [20 empty] | priamo do zásuviek | zásuvky
5
6 | XSS1 | WLXSS1 | N2XH-J 3x2,5 B2ca(s1a,d1,a1) | RS | 3.02 | [20 empty] | priamo do zásuviek | spínaná zásuvka
7
Ostatné vývody - bezpečné napätie 30V
1 | VBN1 | WLVBN1 | OLFLEX XLS-R-T 2x2,5 B2ca(s1a,d1,a1) | zdroj bezp. napätia | stoly žiakov, stôl učiteľa | [20 empty] | vývod | bezpečné napätie 30V na stoloch žiakov a učiteľa
2 | VBN2 | WLVBN2 | OLFLEX XLS-R-T 2x2,5 B2ca(s1a,d1,a1) | zdroj bezp. napätia | stoly žiakov | [20 empty] | vývod | bezpečné napätie 30V na stoloch žiakov
3 | VBN3 | WLVBN3 | OLFLEX XLS-R-T 2x2,5 B2ca(s1a,d1,a1) | zdroj bezp. napätia | stoly žiakov | [20 empty] | vývod | bezpečné napätie 30V na stoloch žiakov
4 | VBN4 | WLVBN4 | OLFLEX XLS-R-T 2x2,5 B2ca(s1a,d1,a1) | zdroj bezp. napätia | stoly žiakov | [20 empty] | vývod | bezpečné napätie 30V na stoloch žiakov
5
Svetelné okruhy
1 | EL1 | WLEL1 | N2XH-J 3x1,5 B2ca(s1a,d1,a1) | RS | 3.02 | [20 empty] | na svorky zariadenia | osvetlenie
2
3
Slaboprúdové rozvody
1 | D1 | WSD1 | FTP cat. 6a, LSOH |  | 3.02 | [20 empty] | dátová zásuvka | rezerva 0,5m
2 | D2 | WSD2 | FTP cat. 6a, LSOH |  | 3.02 | [20 empty] | dátová zásuvka | rezerva 0,5m
3 | D3 | WSD3 | FTP cat. 6a, LSOH |  | 3.02 | [20 empty] | dátová zásuvka | rezerva 0,5m
4 | D4 | WSD4 | FTP cat. 6a, LSOH |  | 3.02 | [20 empty] | dátová zásuvka | rezerva 0,5m
|  |  | chránička so zaťahovacím lankom dn 32 | podlahová krabica | interaktívna tabuľa | [21 empty] | prepoj
|  |  | chránička so zaťahovacím lankom dn 32 | projektor | interaktívna tabuľa | [21 empty] | prepoj
Montážna firma je povinná vždy označiť prívod z rozvádzača do svietidiel (pri svietidlách napájaných za sebou)!
Vysvetlivky:
| Miestnosť |  |  | _ označenie miestnosti, kde sa popisovaný vývod nachádza
| Označenie vývodu |  |  | _ označenie vývodu v situácii
| Skrátený popis |  |  | _ popis, na čo daný vývod slúži
Typ svetelného zdroja
žiarovka
halogénová žiarovka
žiarivka
LED
|  | LED (RGB) |  | _ LED meniace farbu
Ceľkévý príkon svietidla (W)
Ovládanie
zap./vyp.
|  | Napäťové stmievanie |  | _ je vhodné pre žiarovky a halogénové žiarovky
|  | Stmievanie 1-10V |  | _ je jednoduchší systém stmievania pomocou signálu 1-10V (vhodný na malý počet stmievaných svietidiel)
|  | DALI |  | _ každé svietidlo je samostatne adresovaťeľné (vhodný na veľké množstvo ovládaných svietidiel)
| Vypínať pri odchode |  |  | _ sem prosím označiť jednoduché vývody, ktoré sa majú vypínať, ak investor odíde z domu
Zálohovať
|  | UPS |  | _ osvetlenie na chodbách, žalúzie na dverách, nadradený systém, EIB, MaR, pracovňa
|  | Diesel |  | _ obvody, ktoré majú fungovať v prípade dlhodobého výpadku elektriny
| Doplňujúce poznámky |  |  | _ odkazy, ak sú nejaké doplňujúce požiadavky (spoločné ovládanie dvoch obvodov, zapínať po západe slnka, rozsvietiť v prípade alarmu a pod.)