## Hárok1
P.č. | Názov aktivity | Názov výdavku | MJ | Počet jednotiek | Jednotková cena bez DPH [Eur] | Jednotková cena s DPH [Eur] | Celkom bez DPH [Eur] | Celkom s DPH [Eur]
424_H_Výkaz Výmer_MODERNIZÁCIA OSVETLENIA CINTORÍNA NA SENECKEJ ULICI
1 | Demontáž starého svetelného miesta | 21000004 - Demontáž pouličného svietidla do výšky 10m, likvidácia | ks | 21 |  | 0 | 0 | 0
2 | Demontáž starého svetelného miesta | 21000010 - Demontáž 1-ramenného výložníka v pracovnej výške do 12m | ks | 10 |  | 0 | 0 | 0
3 | Demontáž starého svetelného miesta | 21000019 - Demontáž oceľových stožiarov do MH=10,0m, likvidácia | ks | 13 |  | 0 | 0 | 0
4 | Demontáž starého svetelného miesta | 21000035 - Demontáž základu stožiara v chodníkoch - betón, asfalt do MH=10m, odvoz sutiny na skládku | ks | 13 |  | 0 | 0 | 0
5 | Demontáž starého svetelného miesta | 21000003 - Demontáž reproduktora,upevnenie,pripojenie,nastavenie | ks | 10 |  | 0 | 0 | 0
6 | Výkopové práce | 94600001 - Výkop v betóne do hĺbky 30 cm, odvoz sutiny na skládku, pokládka kábla, fólia, piesok, pokládka guľatiny, uvedenie do pôvodného stavu - (zásyp ryhy, zhutnenie, betón, asfalt). | m | 5 |  | 0 | 0 | 0
7 | Výkopové práce | 94600002 - Výkop v chodníku do hĺbky 30 cm v dlažbe, odvoz sutiny na skládku, pokládka kábla, fólia, piesok, pokládka guľatiny, zásyp ryhy, zhutnenie, pokládka novej dlažby, uvedenie do pôvodného stavu | m | 80 |  | 0 | 0 | 0
8 | Výkopové práce | 94600003 - Výkop v zeleni do hĺbky 70 cm, zatrávnenie, odvoz výkopku na skládku, pokládka kábla, fólia, piesok, pokládka guľatiny, zásypový materiál, zhutnenie, uvedenie do pôvodného stavu - zatrávnenie | m | 290 |  | 0 | 0 | 0
9 | Výkopové práce | 94600004 - Ručné podkopanie pre vybúranie prierazu do betónového oplotenia pri RVO, vyspravenie prierazu, murárske výpomoci | ks | 1 |  | 0 | 0 | 0
10 | Základy | 94600005 - Ručné odkopanie zeminy pri stožiari a vybúranie časti betónového základu stožiara | ks | 8 |  | 0 | 0 | 0
11 | Výkopové práce | 94600009 - Uzemňovacie vedenie, pásovina FeZn 30x4mm v zemi včít. svoriek,prepojenia, izolácie spojov s FeZn ø=10 mm | m | 375 |  | 0 | 0 | 0
12 | Výkopové práce | 94600010 - Dodávka Guľatiny FeZn ø=10 mm2, dĺžka 2m, vrátane podružného materiálu | ks | 13 |  | 0 | 0 | 0
13 | Výkopové práce | 94600011 - Uzemnenie stožiara: uchytenie guľatiny o stožiar a prepojenie s pásovinou | ks | 19 |  | 0 | 0 | 0
14 | Výkopové práce | 94600012 - Pripojovací materiál pre guľatinu FeZn 10mm: 1x svorka SP1 s okom na uzemnenie stožiara + 1x svorka SR03). | ks | 13 |  | 0 | 0 | 0
15 | Výkopové práce | 94600013 - Uzemňovacia tyč FeZn 2,5m | ks | 4 |  | 0 | 0 | 0
16 | Výkopové práce | 94600046 - Zabitie zemniacej tyče dĺžky 2,5m do výkopu (vrch zemniacej tyče na dne výkopu), pripojenie guľatinou FeZn d 10mm | ks | 4 |  | 0 | 0 | 0
17 | Základy | 94600033 - Vyspravenie čapice stožiarového základu parkového stožiara (D=350) | ks | 8 |  | 0 | 0 | 0
18 | Základy | 94600055 - Betónový prefabrikát pre základ hliníkového stožiara typu M5 podľa špecifikácie zariadení + spojovací materiál | ks | 5 |  | 0 | 0 | 0
19 | Stožiare | 34000030 - Nátery osvetľovacieho stožiara oceľového do výšky 6 m | ks | 8 |  | 0 | 0 | 0
20 | Stožiare | 34000040 - Montáž svorkovnice stožiarovej, pripevnenie svorkovnice, úprava káblov, montáž vodičov prierezu 4x25-35mm, montáž poistiek, zapojenie vývodu pre svietidlo, uzatvorenie svorkovnice min IP 43. | ks | 19 |  | 0 | 0 | 0
21 | Stožiare | 34000044 - Samolepka BLESK-B3 | ks | 19 |  | 0 | 0 | 0
22 | Stožiare | 34000045 - Samolepka uzemnenie | ks | 19 |  | 0 | 0 | 0
23 | Stožiare | 34000046 - Email základný - šedý | m2 | 18 |  | 0 | 0 | 0
24 | Stožiare | 34000047 - Email olejový vonkajší čierny matný | m2 | 18 |  | 0 | 0 | 0
25 | Stožiare | 34000086 - Stožiarová svorkovnica ROSA NTB-2, 2ks 5x6mm-5x16mm, poistka 2xD01 (10A), stĺp min. fi 95mm, IP54, stredne stožiare, vrátane poistiek | ks | 19 |  | 0 | 0 | 0
26 | Stožiare | 34000026 - Montáž stožiara do výšky 10 m, doprava (z blizkej skladky) a montáž stožiara, osadenie do základu,zatiahnutie kábla, zhotovenie čapice | ks | 11 |  | 0 | 0 | 0
27 | Stožiare | 94600061 - Montáž prefabrikovaného betónového základu pre stožiar do výšky 10m v ose trasy kábla, doprava z blízkej skládky vrátane výkopu stožiarovej jamy, osadenia základu do betónového lôžka, zásyp, zhutnenie a úrava terénu. | ks | 5 |  | 0 | 0 | 0
28 | Stožiare | 34000078 - Hliníkový prírubový stožiar typu PSH50 podľa špecifikácie zariadení | ks | 11 |  | 0 | 0 | 0
29 | Káble a vodiče | 34600001 - Kábel silový medený CYKY-J 3x1,5, vrátane montáže v stožiari | m | 142 |  | 0 | 0 | 0
30 | Káble a vodiče | 34600024 - Ukončenie vodičov v stožiarových svorkovniciach, svorkovniciach svietidiel vč. zapojenia a vodičovej koncovky do 2.5 mm2 | ks | 114 |  | 0 | 0 | 0
31 | Káble a vodiče | 34600032 - Demontáž vzdušného lanového vedenia do 1x25 mm2 | m | 650 |  | 0 | 0 | 0
32 | Káble a vodiče | 34600075 - Fólia červená s bleskom | m | 375 |  | 0 | 0 | 0
33 | Káble a vodiče | 34600080 - Ohybná chránička dvojplášťová FXKVR 63mm - 450N/20cm vrátane uloženia v zemi a zatiahnutia kábla do chráničky | m | 375 |  | 0 | 0 | 0
34 | Káble a vodiče | 34600078 - Kábel silový s plastovou izoláciou CYKY-J 4x10 , vrátane montáže v stožiari | m | 375 |  | 0 | 0 | 0
35 | Svietidlá a príslušenstvo | 40000033 - Montáž pouličného svietidla do 10 m | ks | 19 |  | 0 | 0 | 0
36 | Svietidlá a príslušenstvo | 40000107 - LED svietidlo typ P2 podľa špecifikácie zariadení. Vrátane pripojovacieho a montážneho materiálu. | ks | 19 |  | 0 | 0 | 0
37 | Inžinierské, projekčné a revízne práce | 35200003 - Východisková revízia stožiara s jedným svietidlom | ks | 19 |  | 0 | 0 | 0
38 | Inžinierské, projekčné a revízne práce | 35200019 - Montážna plošina do 12m | hod | 18 |  | 0 | 0 | 0
39 | Inžinierské, projekčné a revízne práce | 35200021 - Porealizačná dokumentácia skutočného vyhotovenia | ks | 1 |  | 0 | 0 | 0
40 | Inžinierské, projekčné a revízne práce | 35200025 - Geodetické práce - porealizačné zameranie skutočného vyhotovenia nových stožiarov a trás | ks | 19 |  | 0 | 0 | 0
41 | Inžinierské, projekčné a revízne práce | 35200023 - Odvoz a likvidácia vzniknutého odpadu na skládku. | ks | 21 |  | 0 | 0 | 0
Investičné náklady diela celkom | [6 empty] | 0 | 0