## Kryci list
Ing. Lengyelová Jolana | [5 empty] | Výkaz výmer | [5 empty] | V module | Hlavička1 | Mena | Hlavička2 | Obdobie
Stavba :Centrum voľného času - Pezinok |  |  |  |  | Miesto: |  |  | Rozpočet: |  |  |  | Rozpočet | Krycí list rozpočtu v | EUR
Objekt :SO 01 - Rekonštrukcia krovu a zateplenie strechy |  |  |  |  | JKSO : |  |  | Spracoval: |  |  |  | Čerpanie | Krycí list splátky v | EUR | za obdobie | Mesiac 2011
[8 empty] | Dňa: | 08.06.2018 | Zmluva č.: |  | VK | Krycí list výrobnej kalkulácie v | EUR
Odberateľ: | [7 empty] | IČO: |  | DIČ: |  | VF | Krycí list splátky v | EUR | za obdobie | Mesiac 2011
Dodávateľ: | [7 empty] | IČO: |  | DIČ:
Projektant: | [7 empty] | IČO: |  | DIČ:
|  |  |  | 0 |  |  | 0 |  |  |  | 0
|  |  |  | 0 |  |  | 0 |  |  |  | 0
A | ZRN | Konštrukcie | Špecifikovaný materiál | Spolu ZRN | B | IN - Individuálne náklady |  | C | NUS - náklady umiestnenia stavby
1 | HSV: | 0 | 0 | 0 | 6 | Práce nadčas | 0 | 11 | Zariadenie staveniska | 0% | 0
2 | PSV: | 0 | 0 | 0 | 7 | Murárske výpomoce | 0 | 12 | Prevádzkové vplyvy | 0% | 0
3 | MCE: | 0 | 0 | 0 | 8 | Bez pevnej podlahy | 0 | 13 | Sťažené podmienky | 0% | 0
4 | Iné: |  |  | 0 | 9 |  | 0 | 14 |  | 0% | 0
5 | Súčet: | 0 | 0 | 0 | 10 | Súčet riadkov 6 až 9: | 0 | 15 |  | Súčet riadkov 11 až 14: | 0
projektant, rozpočtár, cenár |  |  |  |  | dodávateľ, zhotoviteľ |  |  | D | ON - ostatné náklady
| dátum: |  | podpis: |  |  |  |  | 16 | Ostatné náklady uvedené v rozpočte |  | 0
| pečiatka: |  |  |  |  | dátum: |  | 17 | Inžinierska činnosť |  | 0
[8 empty] | 18 | Projektové práce |  | 0
[6 empty] | podpis: |  | 19 |  |  | 0
[6 empty] | pečiatka: |  | 20 |  | Súčet riadkov 16 až 19: | 0
odberateľ, obstarávateľ | [7 empty] | E | Celkové náklady
| dátum: |  | podpis: |  |  |  |  | 21 |  | Súčet riadkov 5, 10, 15 a 20: | 0
| pečiatka: | [6 empty] | 22 | DPH 20% z: | 0 | 0
[8 empty] | 23 | DPH 0% z: | 0 | 0
[8 empty] | 24 |  | Súčet riadkov 21 až 23: | 0
[8 empty] | F | Odpočet - prípočet |  | 0

## Rekapitulacia
Odberateľ: |  |  |  | Spracoval: |  |  | V module | Hlavička1 | Mena | Hlavička2 | Obdobie
Projektant: |  |  |  | JKSO : |  |  | Rozpočet | Rekapitulácia rozpočtu v | EUR
Dodávateľ: |  |  |  | Dátum: 08.06.2018 |  |  | Čerpanie | Rekapitulácia splátky v | EUR | za obdobie | Mesiac 2011
[7 empty] | VK | Rekapitulácia výrobnej kalkulácie v | EUR
Stavba :Centrum voľného času - Pezinok | [6 empty] | VF | Rekapitulácia splátky v | EUR | za obdobie | Mesiac 2011
Objekt :SO 01 - Rekonštrukcia krovu a zateplenie strechy
Ing. Lengyelová Jolana | Rekapitulácia rozpočtu v EUR
Popis položky, stavebného dielu, remesla | Konštrukcie | Špecifikovaný | Spolu | Hmotnosť v tonách | Suť v tonách
|  | materiál |  | Spolu | Spolu | Nh
6 - ÚPRAVY POVRCHOV, PODLAHY, VÝPLNE |  |  |  | 0.062 | 0 | 0.88
9 - OSTATNÉ KONŠTRUKCIE A PRÁCE |  |  |  | 0.0025944 | 0.14904 | 157.533
PRÁCE A DODÁVKY HSV spolu: |  |  |  | 0.064594 | 0.14904 | 158.413
713 - Izolácie tepelné |  |  |  | 6.2811 | 0 | 116.505
762 - Konštrukcie tesárske |  |  |  | 14.8413 | 12.687 | 450.226
763 - Konštrukcie - drevostavby |  |  |  | 0.95683 | 6.7435 | 537.698
764 - Konštrukcie klampiarske |  |  |  | 0.24231 | 0.3396 | 36.823
765 - Krytiny tvrdé |  |  |  | 26.0613 | 19.2763 | 332.828
766 - Konštrukcie stolárske |  |  |  | 2.487 | 1.4342 | 195.052
783 - Nátery |  |  |  | 0.29717 | 0 | 179.962
784 - Maľby |  |  |  | 0.30192 | 0 | 44.314
PRÁCE A DODÁVKY PSV spolu: |  |  |  | 51.4689 | 40.4807 | 1893.408
M21 - 155 Elektromontáže |  |  |  | 0.01 | 0 | 100.8
PRÁCE A DODÁVKY M spolu: |  |  |  | 0.01 | 0 | 100.8
Za rozpočet celkom |  |  |  | 51.5435 | 40.6297 | 2152.621

## Prehlad
Odberateľ: | [7 empty] | Spracoval: | [16 empty] | V module | Hlavička1 | Mena | Hlavička2 | Obdobie
Projektant: | [7 empty] | JKSO : | [16 empty] | Rozpočet | Prehľad rozpočtových nákladov v | EUR
Dodávateľ: | [7 empty] | Dátum: 08.06.2018 | [16 empty] | Čerpanie | Súpis vykonaných prác a dodávok v | EUR | za obdobie | Mesiac 2011
[25 empty] | VK | Prehľad kalkulovaných nákladov v | EUR
Stavba :Centrum voľného času - Pezinok | [24 empty] | VF | Súpis vykonaných prác a dodávok v | EUR | za obdobie | Mesiac 2011
Objekt :SO 01 - Rekonštrukcia krovu a zateplenie strechy
Ing. Lengyelová Jolana |  |  | Prehľad rozpočtových nákladov v EUR
Por. | Kód | Kód položky | Popis položky, stavebného dielu, remesla, | Množstvo | Merná | Jednotková | Konštrukcie | Špecifikovaný | Spolu | Hmotnosť v tonách |  | Suť v tonách |  | DPH | Pozícia | Množstvo | Množstvo | Množstvo | Vyňatý | Vysoká sadzba | Typ | Nh | X | Y | Klasifikácia | Katalógové | Typ
číslo | cen. |  | výkaz-výmer | výmera | jednotka | cena |  | materiál |  | Jednotková | Spolu | Jednotková | Spolu | % |  | rozpočtované | od začiatku | dodatok | z režimu stavba | DPH ( materiál ) | položky |  |  |  | produkcie | číslo | Ceny
PRÁCE A DODÁVKY HSV
6 - ÚPRAVY POVRCHOV, PODLAHY, VÝPLNE
1 | 011 | 64195-2341 | Osadenie okenných drevených rámov do 4 m2 | 1 | kus |  |  |  |  | 0.062 | 0.062 |  |  | 20 | [6 empty] | E | 0.88 |  |  | 45.42.11 |  | A
|  |  | 6 - ÚPRAVY POVRCHOV, PODLAHY, VÝPLNE spolu: | 0 | [6 empty] | 0.062 |  | 0 | [8 empty] | 0.88
9 - OSTATNÉ KONŠTRUKCIE A PRÁCE
2 | 013 | 96806-2356 | Vybúranie rámov okien drev. dvojitých alebo zdvoj. do 4 m2 | 2.76 | m2 |  |  |  |  | 0.00094 | 0.0025944 | 0.054 | 0.14904 | 20 | [6 empty] | E | 1.154 |  |  | 45.11.11 |  | A
|  |  | 2,3*1,2 = 2,760 | [17 empty] | a
3 | 013 | 97901-1111 | Zvislá doprava sute a vybúr. hmôt za prvé podlažie | 40.481 | t | [8 empty] | 20 | [6 empty] | E | 52.14 |  |  | 45.11.11 |  | A
4 | 013 | 97901-1121 | Zvislá doprava sute a vybúr. hmôt za každé ďalšie podlažie | 40.481 | t | [8 empty] | 20 | [6 empty] | E | 31.616 |  |  | 45.11.11 |  | A
5 | 013 | 97908-1111 | Odvoz sute a vybúraných hmôt na skládku do 1 km | 40.481 | t | [8 empty] | 20 | [6 empty] | E | 21.9 |  |  | 45.11.11 |  | A
6 | 013 | 97908-1121 | Odvoz sute a vybúraných hmôt na skládku každý ďalší 1 km | 809.62 | t | [8 empty] | 20 | [6 empty] | E |  |  |  | 45.11.11 |  | A
|  |  | 40,481*20 = 809,620 | [17 empty] | a
7 | 013 | 97908-2111 | Vnútrostavenisková doprava sute a vybúraných hmôt do 10 m | 40.481 | t | [8 empty] | 20 | [6 empty] | E | 45.622 |  |  | 45.11.11 |  | A
8 | 013 | 97908-2121 | Vnútrost. doprava sute a vybúraných hmôt každých ďalších 5 m | 40.481 | t | [8 empty] | 20 | [6 empty] | E | 5.101 |  |  | 45.11.11 |  | A
9 | 013 | 97913-1409 | Poplatok za ulož.a znešk.staveb.sute na vymedzených skládkach "O"-ostatný odpad | 40.481 | t | [8 empty] | 20 | [6 empty] | E |  |  |  | 45.11.11 |  | A
|  |  | 9 - OSTATNÉ KONŠTRUKCIE A PRÁCE spolu: | 0 | [6 empty] | 0.0025944 |  | 0.14904 | [8 empty] | 157.533
|  |  | PRÁCE A DODÁVKY HSV spolu: | 0 | [6 empty] | 0.064594 |  | 0.14904 | [8 empty] | 158.413
PRÁCE A DODÁVKY PSV
713 - Izolácie tepelné
10 | 713 | 71311-1121 | Montáž tep. izolácie stropov rovných spodom, pripevnenie drôtom -3 vrstvy | 450.8 | m2 | [8 empty] | 20 | [6 empty] | I | 104.135 |  |  | 45.32.11 |  | A
11 | MAT | 631 411760 | Doska čadičová NOBASIL MPE(M) 40kg/m3 hr. 12 cm | 919.632 | m2 |  |  |  |  | 0.0042 | 3.8625 |  |  | 20 | [6 empty] | D |  |  |  | 26.82.16 |  | 2
|  |  | 450,8*2*1,02 = 919,632 | [17 empty] | a
12 | MAT | 631 411780 | Doska čadičová NOBASIL MPE(M) 40kg/m3 hr. 15 cm | 459.816 | m2 |  |  |  |  | 0.00526 | 2.4186 |  |  | 20 | [6 empty] | D |  |  |  | 26.82.16 |  | 2
|  |  | 450,8*1,02 = 459,816 | [17 empty] | a
13 | 713 | 71313-1121 | Montáž tep. izolácie stien, pripevnenie drôtom | 72.338 | m2 | [8 empty] | 20 | [6 empty] | I | 12.37 |  |  | 45.32.11 |  | A
|  |  | 36,169*2 = 72,338 | [17 empty] | a
|  |  | *štíty sendv | [17 empty] | a
14 | MAT | 631 5D4109 | Doska izolačná z kamennej vlny hr.150mm 1000x600mm | 73.785 | m2 | [8 empty] | 20 | [6 empty] | D |  |  |  | . . |  | 2
|  |  | 713 - Izolácie tepelné spolu: | 0 | [6 empty] | 6.2811 |  | 0 | [8 empty] | 116.505
762 - Konštrukcie tesárske
15 | 762 | 76233-1811 | Demontáž viazaných konštr. krovov prier. plocha do 120 cm2 | 7.29 | m | [6 empty] | 0.008 | 0.05832 | 20 | [6 empty] | I | 1.042 |  |  | 45.22.11 |  | A
16 | 762 | 76233-1812 | Demontáž viazaných konštr. krovov prier. plocha nad 120 do 224cm2 | 247.47 | m | [6 empty] | 0.014 | 3.4646 | 20 | [6 empty] | I | 44.297 |  |  | 45.22.11 |  | A
17 | 762 | 76233-1813 | Demontáž viazaných konštr. krovov prier. plocha nad 224 do 288 cm2 | 26.1 | m | [6 empty] | 0.024 | 0.6264 | 20 | [6 empty] | I | 5.638 |  |  | 45.22.11 |  | A
18 | 762 | 76233-1814 | Demontáž viazaných konštr. krovov prier. plocha nad 288 do 450 cm2 | 46.59 | m | [6 empty] | 0.032 | 1.4909 | 20 | [6 empty] | I | 11.741 |  |  | 45.22.11 |  | A
19 | 762 | 76233-2110 | Montáž krovov viazaných prierez. plocha do 120 cm2 | 7.29 | m |  |  |  |  | 0.00026 | 0.0018954 |  |  | 20 | [6 empty] | I | 2.508 |  |  | 45.22.11 |  | A
|  |  | 24,3*0,3 = 7,290 | [17 empty] | a
20 | MAT | 605 150100 | Hranol SM 1 | 20.468 | m3 |  |  |  |  | 0.55 | 11.2574 |  |  | 20 | [6 empty] | D |  |  |  | 20.10.10 |  | 8
|  |  | 8,37*1,1+1638*0,05*0,125*1,1 = 20,468 | [17 empty] | a
21 | 762 | 76233-2120 | Montáž krovov viazaných prierez. plocha nad 120 do 224 cm2 | 247.47 | m |  |  |  |  | 0.00026 | 0.064342 |  |  | 20 | [6 empty] | I | 122.003 |  |  | 45.22.11 |  | A
|  |  | 0,3*(510,3+59,3+72,7+50,9*2+41,4+39,4) = 247,470 | [17 empty] | a
22 | 762 | 76233-2130 | Montáž krovov viazaných prierez. plocha nad 224 do 288 cm2 | 26.1 | m |  |  |  |  | 0.00026 | 0.006786 |  |  | 20 | [6 empty] | I | 16.208 |  |  | 45.22.11 |  | A
|  |  | 0,3*(79,4+7,6) = 26,100 | [17 empty] | a
23 | 762 | 76233-2140 | Montáž krovov viazaných prierez. plocha nad 288 do 450 cm2 | 46.59 | m |  |  |  |  | 0.00026 | 0.012113 |  |  | 20 | [6 empty] | I | 31.355 |  |  | 45.22.11 |  | A
|  |  | 0,3*(81,2+74,1) = 46,590 | [17 empty] | a
24 | 762 | 76234-2203 | Montáž latovania striech, rozpätie 22 až 36 cm, vrátane vyrez. otvor. do 0,25 m2 | 458.96 | m2 | [8 empty] | 20 | [6 empty] | I | 54.157 |  |  | 45.22.11 |  | A
25 | 762 | 76234-2204 | Montáž kontralatí, rozpätie 80-120 cm | 458.96 | m2 | [8 empty] | 20 | [6 empty] | I | 32.586 |  |  | 45.22.11 |  | A
|  |  | 458,96 = 458,960 | [17 empty] | a
26 | MAT | 605 171010 | Lata SM 1 do 25cm2 x 100-175cm | 5.36 | m3 |  |  |  |  | 0.55 | 2.948 |  |  | 20 | [6 empty] | D |  |  |  | 20.10.10 |  | 2
|  |  | 3,85+1,51 = 5,360 | [17 empty] | a
27 | 762 | 76234-2216 | Montáž latovania do 60° rozpätie nad 400 do 600 mm | 819 | m2 | [8 empty] | 20 | [6 empty] | I | 54.054 |  |  | 45.22.11 |  | A
|  |  | 409,5*2 = 819,000 | [17 empty] | a
28 | 762 | 76234-2812 | Demontáž latovania striech os. vzdial. nad 22 do 50 cm | 458.96 | m2 | [6 empty] | 0.005 | 2.2948 | 20 | [6 empty] | I | 27.538 |  |  | 45.22.11 |  | A
29 | 762 | 76234-2813 | Demontáž latovania striech os. vzdial. nad 0,50 m | 458.96 | m2 | [8 empty] | 20 | [6 empty] | I | 16.523 |  |  | . . |  | A
30 | 762 | 76239-5000 | Spojovacie a ochranné prostriedky k montáži krovov | 25.828 | m3 |  |  |  |  | 0.02089 | 0.53955 |  |  | 20 | [6 empty] | I |  |  |  | 45.22.11 |  | A
|  |  | 20,468+5,36 = 25,828 | [17 empty] | a
31 | 762 | 76243-1014 | Obloženie stien z dosiek OSB 3 pribíjaných na zraz hr. dosky 18 mm | 36.169 | m2 |  |  |  |  | 0.00031 | 0.011212 |  |  | 20 | [6 empty] | I | 11.212 |  |  | . . |  | A
|  |  | 5,9*2,136*0,5+6,1*2,2*0,5 = 13,011 | [17 empty] | a
|  |  | 3,6*1*2 = 7,200 | [17 empty] | a
|  |  | 7*5,348*0,5-2,3*1,2 = 15,958 | [17 empty] | a
32 | 762 | 76284-1812 | Demontáž podbíjania z dosiek hrubých s omietkou | 118.8 | m2 | [6 empty] | 0.04 | 4.752 | 20 | [6 empty] | I | 19.364 |  |  | 45.42.13 |  | A
|  |  | 8,8*13,5 = 118,800 | [17 empty] | a
|  |  | 762 - Konštrukcie tesárske spolu: | 0 | [6 empty] | 14.8413 |  | 12.687 | [8 empty] | 450.226
763 - Konštrukcie - drevostavby
33 | 763 | 76311-9021 | Demontáž sadrokartónovej priečky, zdvojená nosná oceľová konštrukcia, dvojité opláštenie | 124.88 | m2 | [6 empty] | 0.054 | 6.7435 | 20 | [6 empty] | I | 38.088 |  |  | . . |  | A
|  |  | 2,8*(13,5*2+8,8*2) = 124,880 | [17 empty] | a
34 | 763 | 76312-2221 | Predsadená stena W623 15 mm 1xopláštená GKF 42 mm | 36.169 | m2 |  |  |  |  | 0.01935 | 0.69987 |  |  | 20 | [6 empty] | I | 29.876 |  |  | 45.41.10 |  | A
35 | 763 | 76313-3022 | Podhľady sadr RIGIPS zavesený 2x profil UD a CD dosky RF hr. 15 mm | 450.8 | m2 |  |  |  |  | 0.00057 | 0.25696 |  |  | 20 | [6 empty] | I | 469.734 |  |  | . . |  | A
|  |  | 7,2*2*15+6,4*2*10,75+4,6*2*2,1+3,3*11,8*2 = 450,800 | [17 empty] | a
|  |  | 763 - Konštrukcie - drevostavby spolu: | 0 | [6 empty] | 0.95683 |  | 6.7435 | [8 empty] | 537.698
764 - Konštrukcie klampiarske
36 | 764 | 76435-2810 | Klamp. demont. žľaby polkruhové rš 330, do 30° | 87.6 | m | [6 empty] | 0.003 | 0.2628 | 20 | [6 empty] | I | 5.256 |  |  | 45.22.13 |  | A
|  |  | 22,4*2+16,8*2+2,1*2+2,5*2 = 87,600 | [17 empty] | a
37 | 764 | 76445-1802 | Klamp. demont. rúr odpadových štvorhran. 100 | 25.6 | m | [6 empty] | 0.003 | 0.0768 | 20 | [6 empty] | I | 1.28 |  |  | 45.22.13 |  | A
38 | 764 | 76472-1111 | LINDAB závet.lišta rš 100 | 12 | m |  |  |  |  | 0.00083 | 0.00996 |  |  | 20 | [6 empty] | I | 2.076 |  |  | 45.22.13 |  | A
39 | 764 | 76472-1115 | LINDAB lemovanie muriva rš 330 | 10 | m |  |  |  |  | 0.0027 | 0.027 |  |  | 20 | [6 empty] | I | 2.12 |  |  | 45.22.13 |  | A
40 | 764 | 76473-1113 | LINDAB lemov. múrov rš 300 | 10 | m |  |  |  |  | 0.00248 | 0.0248 |  |  | 20 | [6 empty] | I | 2.84 |  |  | 45.22.13 |  | A
41 | 764 | 76475-1113 | LINDAB rúry odkvapové SROR d 120 mm | 25.6 | m |  |  |  |  | 0.00236 | 0.060416 |  |  | 20 | [6 empty] | I | 6.835 |  |  | 45.22.13 |  | A
|  |  | 4*6,4 = 25,600 | [17 empty] | a
42 | 764 | 76476-1122 | LINDAB žľab pododkvapný R+KFL 150 mm | 87.6 | m |  |  |  |  | 0.00136 | 0.11914 |  |  | 20 | [6 empty] | I | 15.68 |  |  | 45.22.13 |  | A
43 | 764 | 76476-1232 | LINDAB kotlík SOK kruh žľab 150 mm | 4 | kus |  |  |  |  | 0.00025 | 0.001 |  |  | 20 | [6 empty] | I | 0.736 |  |  | 45.22.13 |  | A
|  |  | 764 - Konštrukcie klampiarske spolu: | 0 | [6 empty] | 0.24231 |  | 0.3396 | [8 empty] | 36.823
765 - Krytiny tvrdé
44 | 765 | 76501-1312 | Krytina keramická TONDACH zložitá strecha, škridla drážková Francúzska 12 | 458.96 | m2 |  |  |  |  | 0.05605 | 25.7247 |  |  | 20 | [6 empty] | I | 216.629 |  |  | . . |  | A
45 | 765 | 76501-1416 | Krytina keramická TONDACH hrebeň z hrebenáčov drážk. na sucho vetrací pás univerzálny | 28 | m |  |  |  |  | 0.00156 | 0.04368 |  |  | 20 | [6 empty] | I | 9.352 |  |  | . . |  | A
46 | 765 | 76531-2810 | Demontáž do sute jednodr. škridl. na sucho | 458.96 | m2 | [6 empty] | 0.042 | 19.2763 | 20 | [6 empty] | I | 65.172 |  |  | 45.22.12 |  | A
47 | 765 | 76531-3663 | Protisneh.hák,škridla Franc.12,14,Brn | 525 | kus |  |  |  |  | 0.00022 | 0.1155 |  |  | 20 | [6 empty] | I | 7.875 |  |  | 45.22.12 |  | A
48 | 765 | 76531-3669 | Montáž protisnehového háku | 525.6 | kus | [8 empty] | 20 | [6 empty] | I | 7.884 |  |  | 45.22.12 |  | A
|  |  | 87,6*6 = 525,600 | [17 empty] | a
49 | 765 | 76590-1131 | Zakrytie šik. striech podstreš. hydroiz. fóliou Tyvek | 458.96 | m2 |  |  |  |  | 0.00019 | 0.087202 |  |  | 20 | [6 empty] | I | 12.392 |  |  | 45.22.12 |  | A
50 | 765 | 76590-1238 | Zakr šikm striech parotesnou zábranou Jutafol N Al 170 | 450.8 | m2 |  |  |  |  | 0.0002 | 0.09016 |  |  | 20 | [6 empty] | I | 13.524 |  |  | 45.22.12 |  | A
|  |  | 765 - Krytiny tvrdé spolu: | 0 | [6 empty] | 26.0613 |  | 19.2763 | [8 empty] | 332.828
766 - Konštrukcie stolárske
51 | 766 | 76641-1113 | Montáž obloženia stien do 1m2 palub. z mäk. dreva š. do100mm | 36.169 | m2 |  |  |  |  | 3e-05 | 0.0010851 |  |  | 20 | [6 empty] | I | 28.284 |  |  | 45.42.13 |  | A
52 | MAT | 611 912200 | Obloženie tatranský profil I.tr. SM hr.16 š-65/80mm nad 2m | 39.786 | m2 |  |  |  |  | 0.0088 | 0.35012 |  |  | 20 | [6 empty] | D |  |  |  | 20.30.13 |  | 2
53 | 766 | 76641-7111 | Montáž podkladového roštu pre obloženie stien | 72.338 | m |  |  |  |  | 4e-05 | 0.0028935 |  |  | 20 | [6 empty] | I | 43.33 |  |  | 45.42.13 |  | A
|  |  | 36,169*2 = 72,338 | [17 empty] | a
54 | MAT | 605 15010001 | Hranol SM 1 | 1.18 | m3 |  |  |  |  | 0.55 | 0.649 |  |  | 20 | [6 empty] | D |  |  |  | 20.10.10 |  | 2
|  |  | 1,18 = 1,180 | [17 empty] | a
55 | 766 | 76642-1213 | Montáž oblož. podhľadov jedn. palub. z mäk. dreva š. do100mm | 79.68 | m2 |  |  |  |  | 3e-05 | 0.0023904 |  |  | 20 | [6 empty] | I | 47.808 |  |  | 45.42.13 |  | A
|  |  | 87,6*0,8+12*0,8 = 79,680 | [17 empty] | a
56 | MAT | 611 912200 | Obloženie tatranský profil I.tr. SM hr.16 š-65/80mm nad 2m | 79.68 | m2 |  |  |  |  | 0.0088 | 0.70118 |  |  | 20 | [6 empty] | D |  |  |  | 20.30.13 |  | 2
57 | 766 | 76642-1821 | Demontáž obloženia podhľadov z paluboviek | 79.68 | m2 | [6 empty] | 0.01 | 0.7968 | 20 | [6 empty] | I | 42.071 |  |  | 45.42.13 |  | A
58 | 766 | 76642-1822 | Demontáž podkladových roštov pre obloženie podhľadov | 79.68 | m2 | [6 empty] | 0.008 | 0.63744 | 20 | [6 empty] | I | 6.295 |  |  | 45.42.13 |  | A
59 | 766 | 76661-222101 | Montáž okien kompl | 7 | m |  |  |  |  | 0.00056 | 0.00392 |  |  | 20 | [6 empty] | I | 4.144 |  |  | 45.42.11 |  | A
60 | MAT | 611 10139001 | EURO okno 2400x1200 +par. kpl | 1 | kus |  |  |  |  | 0.063 | 0.063 |  |  | 20 | [6 empty] | D |  |  |  | 20.30.11 |  | 8
61 | 766 | 76667-1106 | Okná strešné VELUX 308 GGL3000 kyvné+ventil.klap. do profil. 78x140 cm | 16 | kus |  |  |  |  | 0.04459 | 0.71344 |  |  | 20 | [6 empty] | I | 23.12 |  |  | 45.42.11 |  | A
|  |  | 766 - Konštrukcie stolárske spolu: | 0 | [6 empty] | 2.487 |  | 1.4342 | [8 empty] | 195.052
783 - Nátery
62 | 783 | 78362-6300 | Nátery stolár. výrobkov lazurovacím lakom 3x lakovaním - vonk. | 115.859 | m2 |  |  |  |  | 0.00032 | 0.037075 |  |  | 20 | [6 empty] | I | 39.971 |  |  | 45.44.22 |  | A
|  |  | 79,69+36,169 = 115,859 | [17 empty] | a
63 | 783 | 78378-2203 | Nátery tesárskych konštr. Lastanoxom Q (Bochemit QB-inovovaná náhrada) | 764.98 | m2 |  |  |  |  | 0.00034 | 0.26009 |  |  | 20 | [6 empty] | I | 139.991 |  |  | 45.44.22 |  | A
|  |  | 1638*0,35+0,54*510,3*0,3+0,6*79,4*0,3+0,84*81,2*0,3+0,56*(59,3+72,7)*0,3 = 712,899 | [17 empty] | a
|  |  | 0,68*7,6*0,3+0,56*50,9*2*0,3+0,76*74,1*0,3+0,54*41,4*0,3+0,44*24,3*0,3 = 45,462 | [17 empty] | a
|  |  | 0,56*39,4*0,3 = 6,619 | [17 empty] | a
|  |  | *na nové drev konštr. | [17 empty] | a
|  |  | 783 - Nátery spolu: | 0 | [6 empty] | 0.29717 |  | 0 | [8 empty] | 179.962
784 - Maľby
64 | 784 | 78444-1121 | Maľba akrylátová 1 farebná so stropom v miest. do 5m | 486.969 | m2 |  |  |  |  | 0.00062 | 0.30192 |  |  | 20 | [6 empty] | I | 44.314 |  |  | 45.44.21 |  | A
|  |  | 36,169+450,8 = 486,969 | [17 empty] | a
|  |  | 784 - Maľby spolu: | 0 | [6 empty] | 0.30192 |  | 0 | [8 empty] | 44.314
|  |  | PRÁCE A DODÁVKY PSV spolu: | 0 | [6 empty] | 51.4689 |  | 40.4807 | [8 empty] | 1893.408
PRÁCE A DODÁVKY M
M21 - 155 Elektromontáže
65 | 921 | 21022-0101 | Montáž a demont. zberného, zvodového vodiča s podperami, FeZn drôt D8-10mm včít. dod | 200 | m | [8 empty] | 20 | [6 empty] | M | 85.8 |  |  | 45.31.1* |  | 7
66 | MAT | 354 415200 | Podpera vedenia | 50 | kus |  |  |  |  | 0.0002 | 0.01 |  |  | 20 | [6 empty] | D |  |  |  | . . |  | 8
67 | 921 | 21329-1000 | Spracovanie východiskovej revízie bleskozvodu a vypracovanie správy | 15 | hod | [8 empty] | 20 | [6 empty] | M | 15 |  |  | 45.31.1* |  | A
|  |  | M21 - 155 Elektromontáže spolu: | 0 | [6 empty] | 0.01 |  | 0 | [8 empty] | 100.8
|  |  | PRÁCE A DODÁVKY M spolu: | 0 | [6 empty] | 0.01 |  | 0 | [8 empty] | 100.8
|  |  | Za rozpočet celkom | 0 | [6 empty] | 51.5435 |  | 40.6297 | [8 empty] | 2152.621

## Figury
Odberateľ: |  |  | Spracoval:
Projektant: |  |  | JKSO :
Dodávateľ: |  |  | Dátum: 08.06.2018
Stavba :Centrum voľného času - Pezinok
Objekt :SO 01 - Rekonštrukcia krovu a zateplenie strechy
Ing. Lengyelová Jolana
Názov figúry | Popis figúry | Aritmetický výraz | Hodnota | Figura