## Kryci list
Ing. Lengyelová Jolana | [5 empty] | Výkaz výmer | [5 empty] | V module | Hlavička1 | Mena | Hlavička2 | Obdobie
Stavba :Centrum voľného času - Pezinok |  |  |  |  | Miesto: |  |  | Rozpočet: |  |  |  | Rozpočet | Krycí list rozpočtu v | EUR
Objekt :SO 01 - Rekonštrukcia krovu a zateplenie strechy |  |  |  |  | JKSO : |  |  | Spracoval: |  |  |  | Čerpanie | Krycí list splátky v | EUR | za obdobie | Mesiac 2011
Časť :dážd. kanalizácia do vsak. objektu | [7 empty] | Dňa: | 08.06.2018 | Zmluva č.: |  | VK | Krycí list výrobnej kalkulácie v | EUR
Odberateľ: | [7 empty] | IČO: |  | DIČ: |  | VF | Krycí list splátky v | EUR | za obdobie | Mesiac 2011
Dodávateľ: | [7 empty] | IČO: |  | DIČ:
Projektant: | [7 empty] | IČO: |  | DIČ:
|  |  |  | 0 |  |  | 0 |  |  |  | 0
|  |  |  | 0 |  |  | 0 |  |  |  | 0
A | ZRN | Konštrukcie | Špecifikovaný materiál | Spolu ZRN | B | IN - Individuálne náklady |  | C | NUS - náklady umiestnenia stavby
1 | HSV: | 0 | 0 | 0 | 6 | Práce nadčas | 0 | 11 | Zariadenie staveniska | 0% | 0
2 | PSV: | 0 | 0 | 0 | 7 | Murárske výpomoce | 0 | 12 | Prevádzkové vplyvy | 0% | 0
3 | MCE: | 0 | 0 | 0 | 8 | Bez pevnej podlahy | 0 | 13 | Sťažené podmienky | 0% | 0
4 | Iné: |  |  | 0 | 9 |  | 0 | 14 |  | 0% | 0
5 | Súčet: | 0 | 0 | 0 | 10 | Súčet riadkov 6 až 9: | 0 | 15 |  | Súčet riadkov 11 až 14: | 0
projektant, rozpočtár, cenár |  |  |  |  | dodávateľ, zhotoviteľ |  |  | D | ON - ostatné náklady
| dátum: |  | podpis: |  |  |  |  | 16 | Ostatné náklady uvedené v rozpočte |  | 0
| pečiatka: |  |  |  |  | dátum: |  | 17 | Inžinierska činnosť |  | 0
[8 empty] | 18 | Projektové práce |  | 0
[6 empty] | podpis: |  | 19 |  |  | 0
[6 empty] | pečiatka: |  | 20 |  | Súčet riadkov 16 až 19: | 0
odberateľ, obstarávateľ | [7 empty] | E | Celkové náklady
| dátum: |  | podpis: |  |  |  |  | 21 |  | Súčet riadkov 5, 10, 15 a 20: | 0
| pečiatka: | [6 empty] | 22 | DPH 20% z: | 0 | 0
[8 empty] | 23 | DPH 0% z: | 0 | 0
[8 empty] | 24 |  | Súčet riadkov 21 až 23: | 0
[8 empty] | F | Odpočet - prípočet |  | 0

## Rekapitulacia
Odberateľ: |  |  |  | Spracoval: |  |  | V module | Hlavička1 | Mena | Hlavička2 | Obdobie
Projektant: |  |  |  | JKSO : |  |  | Rozpočet | Rekapitulácia rozpočtu v | EUR
Dodávateľ: |  |  |  | Dátum: 08.06.2018 |  |  | Čerpanie | Rekapitulácia splátky v | EUR | za obdobie | Mesiac 2011
[7 empty] | VK | Rekapitulácia výrobnej kalkulácie v | EUR
Stavba :Centrum voľného času - Pezinok | [6 empty] | VF | Rekapitulácia splátky v | EUR | za obdobie | Mesiac 2011
Objekt :SO 01 - Rekonštrukcia krovu a zateplenie strechy
Časť :dážd. kanalizácia do vsak. objektu
Ing. Lengyelová Jolana | Rekapitulácia rozpočtu v EUR
Popis položky, stavebného dielu, remesla | Konštrukcie | Špecifikovaný | Spolu | Hmotnosť v tonách | Suť v tonách
|  | materiál |  | Spolu | Spolu | Nh
1 - ZEMNE PRÁCE |  |  |  | 41.4421 | 3.7027 | 201.252
2 - ZÁKLADY |  |  |  | 18.2662 | 0 | 12.109
4 - VODOROVNÉ KONŠTRUKCIE |  |  |  | 11.1177 | 0 | 9.167
5 - KOMUNIKÁCIE |  |  |  | 4.6596 | 0 | 2.18
8 - RÚROVÉ VEDENIA |  |  |  | 0.18265 | 0 | 14.025
9 - OSTATNÉ KONŠTRUKCIE A PRÁCE |  |  |  | 0 | 0 | 8.437
PRÁCE A DODÁVKY HSV spolu: |  |  |  | 75.6682 | 3.7027 | 247.17
721 - Vnútorná kanalizácia |  |  |  | 0.90621 | 0 | 74.281
PRÁCE A DODÁVKY PSV spolu: |  |  |  | 0.90621 | 0 | 74.281
272 - Vedenia rúrové vonkajšie - plynovody |  |  |  | 0.00295 | 0 | 1.888
PRÁCE A DODÁVKY M spolu: |  |  |  | 0.00295 | 0 | 1.888
Za rozpočet celkom |  |  |  | 76.5774 | 3.7027 | 323.339

## Prehlad
Odberateľ: | [7 empty] | Spracoval: | [16 empty] | V module | Hlavička1 | Mena | Hlavička2 | Obdobie
Projektant: | [7 empty] | JKSO : | [16 empty] | Rozpočet | Prehľad rozpočtových nákladov v | EUR
Dodávateľ: | [7 empty] | Dátum: 08.06.2018 | [16 empty] | Čerpanie | Súpis vykonaných prác a dodávok v | EUR | za obdobie | Mesiac 2011
[25 empty] | VK | Prehľad kalkulovaných nákladov v | EUR
Stavba :Centrum voľného času - Pezinok | [24 empty] | VF | Súpis vykonaných prác a dodávok v | EUR | za obdobie | Mesiac 2011
Objekt :SO 01 - Rekonštrukcia krovu a zateplenie strechy
Časť :dážd. kanalizácia do vsak. objektu
Ing. Lengyelová Jolana |  |  | Prehľad rozpočtových nákladov v EUR
Por. | Kód | Kód položky | Popis položky, stavebného dielu, remesla, | Množstvo | Merná | Jednotková | Konštrukcie | Špecifikovaný | Spolu | Hmotnosť v tonách |  | Suť v tonách |  | DPH | Pozícia | Množstvo | Množstvo | Množstvo | Vyňatý | Vysoká sadzba | Typ | Nh | X | Y | Klasifikácia | Katalógové | Typ
číslo | cen. |  | výkaz-výmer | výmera | jednotka | cena |  | materiál |  | Jednotková | Spolu | Jednotková | Spolu | % |  | rozpočtované | od začiatku | dodatok | z režimu stavba | DPH ( materiál ) | položky |  |  |  | produkcie | číslo | Ceny
PRÁCE A DODÁVKY HSV
1 - ZEMNE PRÁCE
1 | 221 | 11310-7131 | Odstránenie podkladov alebo krytov z betónu prost. hr. do 150 mm, do 200 m2 | 9.12 | m2 | [6 empty] | 0.225 | 2.052 | 20 | [6 empty] | E | 11.19 |  |  | 45.11.11 |  | 5
|  |  | 7,6*1,2 = 9,120 | [17 empty] | a
2 | 221 | 11310-7142 | Odstránenie podkladov alebo krytov živičných hr. 50-100 mm, do 200 m2 | 9.12 | m2 | [6 empty] | 0.181 | 1.6507 | 20 | [6 empty] | E | 3.42 |  |  | 45.11.11 |  | 5
3 | 272 | 13120-1101 | Hĺbenie jám nezapaž. v horn. tr. 3 do 100 m3 | 27.3 | m3 | [8 empty] | 20 | [6 empty] | E | 15.698 |  |  | 45.11.21 |  | A
|  |  | 5*2,6*2,1 = 27,300 | [17 empty] | a
4 | 272 | 13120-1109 | Príplatok za lepivosť v horn. tr. 3 | 13.65 | m3 | [8 empty] | 20 | [6 empty] | E | 0.546 |  |  | 45.11.21 |  | A
5 | 272 | 13220-1200 | Hĺbenie rýh šírka do 2 m v horn. tr. 3 nad 100 m3 | 84.96 | m3 | [8 empty] | 20 | [6 empty] | E | 54.714 |  |  | 45.11.24 |  | 1
|  |  | 1,2*1,2*59 = 84,960 | [17 empty] | a
6 | 001 | 13220-1209 | Príplatok za lepivosť horniny tr.3 v rýhach š. do 200 cm | 42.48 | m3 | [8 empty] | 20 | [6 empty] | E | 3.568 |  |  | 45.11.24 |  | 1
|  |  | 84,96*0,5 = 42,480 | [17 empty] | a
7 | 001 | 16270-1105 | Vodorovné premiestnenie výkopu do 10000 m horn. tr. 1-4 | 30.66 | m3 | [8 empty] | 20 | [6 empty] | E | 0.337 |  |  | 45.11.21 |  | 1
|  |  | 24,78+5,88 = 30,660 | [17 empty] | a
8 | 001 | 17120-12010 | Uloženie sypaniny na skládku-poplatok | 30.66 | m3 | [8 empty] | 20 | [6 empty] | E | 0.276 |  |  | 45.11.24 |  | 7
9 | 001 | 17410-1001 | Zásyp zhutnený jám, šachiet, rýh, zárezov alebo okolo objektov do 100 m3 | 54.3 | m3 | [8 empty] | 20 | [6 empty] | E | 13.141 |  |  | 45.11.21 |  | 1
|  |  | 84,96-30,66 = 54,300 | [17 empty] | a
10 | 001 | 17510-1101 | Obsyp potrubia bez prehodenia sypaniny | 24.78 | m3 | [8 empty] | 20 | [6 empty] | E | 36.179 |  |  | 45.11.21 |  | 1
|  |  | 1,2*0,35*59 = 24,780 | [17 empty] | a
11 | MAT | 583 311730 | Kamenivo ťažené drobné frakcia 0-4 UBI | 24.78 | m3 |  |  |  |  | 1.67 | 41.3826 |  |  | 20 | [6 empty] | D |  |  |  | 14.21.12 |  | 2
12 | 001 | 17510-1209 | Obsyp objektu príplatok za prehodenie sypaniny | 54.3 | m3 | [8 empty] | 20 | [6 empty] | E | 49.793 |  |  | 45.11.21 |  | 1
13 | 001 | 18130-1102 | Rozprestretie ornice, sklon do 1:5 do 500 m2 hr. do 15 cm | 70.8 | m2 | [8 empty] | 20 | [6 empty] | E | 11.54 |  |  | 45.11.21 |  | 5
|  |  | 1,2*59 = 70,800 | [17 empty] | a
14 | 231 | 18340-5211 | Zasiatie trávnika na ornicu | 70.8 | m2 |  |  |  |  | 0.00064 | 0.045312 |  |  | 20 | [6 empty] | E | 0.85 |  |  | 45.11.21 |  | 5
15 | MAT | 005 724100 | Zmes trávna parková rekreačná | 14.16 | kg |  |  |  |  | 0.001 | 0.01416 |  |  | 20 | [6 empty] | D |  |  |  | 01.11.92 |  | 2
|  |  | 70,8*0,2 = 14,160 | [17 empty] | a
|  |  | 1 - ZEMNE PRÁCE spolu: | 0 | [6 empty] | 41.4421 |  | 3.7027 | [8 empty] | 201.252
2 - ZÁKLADY
16 | 002 | 21253-1111 | Výplň trativodov kamenivom drveným 8-32 mm | 11.2 | m3 |  |  |  |  | 1.63 | 18.256 |  |  | 20 | [6 empty] | E | 9.475 |  |  | 45.11.21 |  | A
|  |  | 0,8*5*2,8 = 11,200 | [17 empty] | a
17 | 002 | 21297-1110 | Zhotovenie opláštenia trativodov z geotextílie | 35.12 | m2 |  |  |  |  | 0.00014 | 0.0049168 |  |  | 20 | [6 empty] | E | 2.634 |  |  | 45.11.21 |  | A
|  |  | 5*2,6*2+0,6*(5*2+2,6*2) = 35,120 | [17 empty] | a
18 | MAT | 693 660500 | Geotextília polypropylen 150 g/m2 do šírky 880cm | 35.12 | m2 |  |  |  |  | 0.00015 | 0.005268 |  |  | 20 | [6 empty] | D |  |  |  | 17.20.10 |  | 2
|  |  | 2 - ZÁKLADY spolu: | 0 | [6 empty] | 18.2662 |  | 0 | [8 empty] | 12.109
4 - VODOROVNÉ KONŠTRUKCIE
19 | 271 | 45157-2111 | Lôžko pod potrubie, stoky v otvorenom výkope z kameniva drobného ťaženého | 5.88 | m3 |  |  |  |  | 1.8908 | 11.1177 |  |  | 20 | [6 empty] | E | 9.167 |  |  | 45.21.41 |  | 1
|  |  | 0,1*1,2*49 = 5,880 | [17 empty] | a
|  |  | 4 - VODOROVNÉ KONŠTRUKCIE spolu: | 0 | [6 empty] | 11.1177 |  | 0 | [8 empty] | 9.167
5 - KOMUNIKÁCIE
20 | 272 | 56690-4508 | Vyspravenie podkladov po prekopoch živičnými zmesami hr. 8 cm | 9.12 | m2 |  |  |  |  | 0.18056 | 1.6467 |  |  | 20 | [6 empty] | E | 0.611 |  |  | 45.21.42 |  | A
21 | 272 | 56690-5122 | Vysprav. podkl. po prekopoch podkladným betónom hr. 15 cm | 9.12 | m2 |  |  |  |  | 0.33036 | 3.0129 |  |  | 20 | [6 empty] | E | 1.569 |  |  | 45.21.42 |  | A
|  |  | 5 - KOMUNIKÁCIE spolu: | 0 | [6 empty] | 4.6596 |  | 0 | [8 empty] | 2.18
8 - RÚROVÉ VEDENIA
22 | 271 | 89480-3110 | Montáž vsakovacích blokov recyklovateľný polypropylén, rozmer 600x600x600 mm do 10 m3 | 6.9 | m3 | [8 empty] | 20 | [6 empty] | E | 3.843 |  |  | . . |  | A
23 | MAT | 286 3K860501 | vsakovací objekt - 4,8x2,4x0,6mvýšky kpl | 1 | ks | [8 empty] | 20 | [6 empty] | D |  |  |  | 25.21.22 | 242915 | 8
24 | MAT | 286 3K8652 | Šachta filtračná DN 1000- dno+ predlženie +šacht. konus+obeton. | 1 | kus | [8 empty] | 20 | [6 empty] | D |  |  |  | 29.24.12 | 249620 | 8
25 | MAT | 286 3K8659 | Poklop liatinový, s ventiláciou,tr.D, DN 400 - 233113 | 1 | kus | [8 empty] | 20 | [6 empty] | D |  |  |  | 29.24.12 | 233113 | 2
26 | MAT | 286 3K8661 | Prstenec betónový pre triedu B a D, DN 400 - 233123 | 1 | kus | [8 empty] | 20 | [6 empty] | D |  |  |  | 29.24.12 | 233123 | 2
27 | MAT | 286 3K8662 | Lapač nečistôt | 1 | kus | [8 empty] | 20 | [6 empty] | D |  |  |  | 29.24.12 | 231804 | 2
28 | 271 | 89480-7420 | Montáž revíznej šachty z PVC, DN šachty 400, DN potrubia 160, tlak 40 t, hl. 1700 do 2000mm | 3 | kus |  |  |  |  | 3e-05 | 9e-05 |  |  | 20 | [6 empty] | E | 10.182 |  |  | . . |  | A
29 | MAT | 286 3K8034 | Dno šachtové, DN 400GD - 176057 | 2 | kus |  |  |  |  | 0.01132 | 0.02264 |  |  | 20 | [6 empty] | D |  |  |  | 25.21.22 | 176057 | 2
30 | MAT | 286 3K8056 | Kus predlžovací, DN 400 - 175471 | 2 | kus |  |  |  |  | 0.02722 | 0.05444 |  |  | 20 | [6 empty] | D |  |  |  | 25.21.22 | 175471 | 2
31 | MAT | 286 3K8103 | Poklop uzavretý a liatinový rám tr.D 400, DN 300 - 175504 | 2 | kus |  |  |  |  | 0.04674 | 0.09348 |  |  | 20 | [6 empty] | D |  |  |  | 25.21.22 | 175504 | 2
32 | MAT | 286 3K8283 | Hrdlo násuvné dvojité, DN 400 - 249977 +tesnenie | 2 | kus |  |  |  |  | 0.006 | 0.012 |  |  | 20 | [6 empty] | D |  |  |  | 25.21.22 | 249977 | 2
|  |  | 8 - RÚROVÉ VEDENIA spolu: | 0 | [6 empty] | 0.18265 |  | 0 | [8 empty] | 14.025
9 - OSTATNÉ KONŠTRUKCIE A PRÁCE
33 | 272 | 91973-1122 | Zarovnanie styčnej plochy podkladu alebo krytu živičného hr. 50-100 mm | 14 | m | [8 empty] | 20 | [6 empty] | E | 1.302 |  |  | 45.23.12 |  | 5
|  |  | 2*2+5*2 = 14,000 | [17 empty] | a
34 | 013 | 97908-1111 | Odvoz sute a vybúraných hmôt na skládku do 1 km | 3.703 | t | [8 empty] | 20 | [6 empty] | E | 2.003 |  |  | 45.11.11 |  | A
35 | 013 | 97908-1121 | Odvoz sute a vybúraných hmôt na skládku každý ďalší 1 km | 74.06 | t | [8 empty] | 20 | [6 empty] | E |  |  |  | 45.11.11 |  | 1
|  |  | 3,703*20 = 74,060 | [17 empty] | a
36 | 013 | 97908-2111 | Vnútrostavenisková doprava sute a vybúraných hmôt do 10 m | 3.703 | t | [8 empty] | 20 | [6 empty] | E | 4.173 |  |  | 45.11.11 |  | 1
37 | 321 | 97908-6112 | Nakladanie alebo prekladanie sute a vybúraných hmôt | 3.703 | t | [8 empty] | 20 | [6 empty] | E | 0.959 |  |  | 45.11.11 |  | 1
38 | 272 | 97913-1410 | Poplatok za ulož.a znešk.stav.sute na urč.sklád. -z demol.vozoviek "O"-ost.odpad | 3.703 | t | [8 empty] | 20 | [6 empty] | E |  |  |  | 45.11.11 |  | 1
|  |  | 9 - OSTATNÉ KONŠTRUKCIE A PRÁCE spolu: | 0 | [6 empty] | 0 |  | 0 | [8 empty] | 8.437
|  |  | PRÁCE A DODÁVKY HSV spolu: | 0 | [6 empty] | 75.6682 |  | 3.7027 | [8 empty] | 247.17
PRÁCE A DODÁVKY PSV
721 - Vnútorná kanalizácia
39 | 721 | 72117-3608 | Potrubie kanalizačné z PE ležaté DN 150 | 59 | m |  |  |  |  | 0.01535 | 0.90565 |  |  | 20 | [6 empty] | I | 70.8 |  |  | . . |  | A
40 | MAT | 286 3K6903 | Kus pripojovací | 4 | kus |  |  |  |  | 0.00014 | 0.00056 |  |  | 20 | [6 empty] | D |  |  |  | 25.21.22 | 121 343 004 | 2
41 | MAT | 286 3K7953 | Klapka spätná s čistiacim vekom, | 4 | kus | [8 empty] | 20 | [6 empty] | D |  |  |  | 25.21.22 |  | 2
42 | MAT | 286 3P0682 | Lapač strešných splavenínHL plastový | 4 | kus | [8 empty] | 20 | [6 empty] | D |  |  |  | 25.21.22 | 90110 | 8
43 | 721 | 72129-0112 | Skúška tesnosti kanalizácie vodou DN 125-200 | 59 | m | [8 empty] | 20 | [6 empty] | I | 3.481 |  |  | 45.33.20 |  | 1
|  |  | 721 - Vnútorná kanalizácia spolu: | 0 | [6 empty] | 0.90621 |  | 0 | [8 empty] | 74.281
|  |  | PRÁCE A DODÁVKY PSV spolu: | 0 | [6 empty] | 0.90621 |  | 0 | [8 empty] | 74.281
PRÁCE A DODÁVKY M
272 - Vedenia rúrové vonkajšie - plynovody
44 | 272 | 80322-1010 | Vyhľadávací vodič na potrubí z PE D do 150 | 59 | m |  |  |  |  | 5e-05 | 0.00295 |  |  | 20 | [6 empty] | M | 1.888 |  |  | 45.21.41 |  | 1
|  |  | 272 - Vedenia rúrové vonkajšie - plynovody spolu: | 0 | [6 empty] | 0.00295 |  | 0 | [8 empty] | 1.888
|  |  | PRÁCE A DODÁVKY M spolu: | 0 | [6 empty] | 0.00295 |  | 0 | [8 empty] | 1.888
|  |  | Za rozpočet celkom | 0 | [6 empty] | 76.5774 |  | 3.7027 | [8 empty] | 323.339

## Figury
Odberateľ: |  |  | Spracoval:
Projektant: |  |  | JKSO :
Dodávateľ: |  |  | Dátum: 08.06.2018
Stavba :Centrum voľného času - Pezinok
Objekt :SO 01 - Rekonštrukcia krovu a zateplenie strechy
Časť :dážd. kanalizácia do vsak. objektu
Ing. Lengyelová Jolana
Názov figúry | Popis figúry | Aritmetický výraz | Hodnota | Figura