## Zadanie
Odberateľ: Mesto Pezinok |  |  |  | Spracoval: | [17 empty] | V module | Hlavička1 | Mena | Hlavička2 | Obdobie
Projektant: Ing. M. Varga, Ing. S. Majerčák |  |  |  | JKSO : | [17 empty] | Rozpočet | Prehľad rozpočtových nákladov v | EUR
Dodávateľ: |  |  |  | Dátum: | [17 empty] | Čerpanie | Súpis vykonaných prác a dodávok v | EUR | za obdobie | Mesiac 2011
[22 empty] | VK | Prehľad kalkulovaných nákladov v | EUR
Stavba : Stavebná úprava pre zriadenie bezbariérového priechodu pre invalidných občanov | [21 empty] | VF | Súpis vykonaných prác a dodávok v | EUR | za obdobie | Mesiac 2011
Objekt : Na Mierovej ulici v Pezinku
Prehľad rozpočtových nákladov v EUR
Por. | Kód | Kód položky | Popis položky, stavebného dielu, remesla, | Množstvo | Merná | Jednotková | Konštrukcie | Špecifikovaný | Spolu | Hmotnosť v tonách |  | Suť v tonách |  | DPH | Pozícia | Množstvo | Množstvo | Množstvo | Vyňatý | Vysoká sadzba | Typ
číslo | cen. |  | výkaz-výmer | výmera | jednotka | cena | a práce | materiál |  | Jednotková | Spolu | Jednotková | Spolu | % |  | rozpočtované | od začiatku | dodatok | z režimu stavba | DPH ( materiál ) | položky
PRÁCE A DODÁVKY HSV
1 - ZEMNE PRÁCE
1 | 001 | 11120-1101 | Odstránenie krovín s koreňmi | 2 | m2 |  | 0 |  | 0 | [11 empty] | E
2 | 221 | 11310-7112 | Odstránenie podkladov alebo krytov z kameniva ťaž. hr. 100-200 mm, do 200 m2 | 33 | m2 |  | 0 |  | 0 |  |  | 0.24 | 7.92 | [7 empty] | E
|  |  | "existujúca časť vozovky :" 7,0 = 7,000 | [17 empty] | a
|  |  | "existujúci chodník :" 26,0 = 26,000 | [17 empty] | a
3 | 221 | 11310-7131 | Odstránenie podkladov alebo krytov z betónu prost. hr. do 150 mm, do 200 m2 | 26 | m2 |  | 0 |  | 0 |  |  | 0.225 | 5.85 | [7 empty] | E
|  |  | "existujúci chodník :" 26,0 = 26,000 | [17 empty] | a
4 | 221 | 11310-7141 | Odstránenie podkladov alebo krytov živičných hr. do 50 mm, do 200 m2 | 26 | m2 |  | 0 |  | 0 |  |  | 0.098 | 2.548 | [7 empty] | E
|  |  | "existujúci chodník :" 26,0 = 26,000 | [17 empty] | a
5 | 221 | 11310-7144 | Odstránenie podkladov alebo krytov živičných hr. 150-200 mm, do 200 m2 | 7 | m2 |  | 0 |  | 0 |  |  | 0.45 | 3.15 | [7 empty] | E
|  |  | "existujúca časť vozovky :" 7,0 = 7,000 | [17 empty] | a
6 | 272 | 11320-2111 | Vytrhanie krajníkov alebo obrubníkov stojatých | 12 | m |  | 0 |  | 0 |  |  | 0.145 | 1.74 | [7 empty] | E
7 | 001 | 12000-1101 | Príplatok za sťaženú vykopávku v blízkosti podzem. vedenia | 6 | m3 |  | 0 |  | 0 | [11 empty] | E
8 | 001 | 12220-1101 | Odkopávky a prekopávky nezapaž. v horn. tr. 3 do 100 m3 | 6 | m3 |  | 0 |  | 0 | [11 empty] | E
9 | 272 | 16270-1105 | Vodorovné premiestnenie výkopu do 10000 m horn. tr. 1-4 | 4 | m3 |  | 0 |  | 0 | [11 empty] | E
10 | 253 | 16610-5111 | Prehodenie výkopku horn. 1-4 | 2 | m3 |  | 0 |  | 0 | [11 empty] | E
11 | 001 | 17410-1001 | Zásyp zhutnený jám, šachiet, rýh, zárezov alebo okolo objektov do 100 m3 | 2 | m3 |  | 0 |  | 0 | [11 empty] | E
|  |  | "spätný zásyp :" 2,0 = 2,000 | [17 empty] | a
12 | 272 | 18040-2111 | Založenie parkového trávnika výsevom v rovine | 7 | m2 |  | 0 |  | 0 | [11 empty] | E
13 | MAT | 005 724000 | Zmes trávna parková sídlisková | 1 | kg |  |  | 0 | 0 | 0.001 | 0.001 | [9 empty] | D
14 | 001 | 18120-1102 | Úprava pláne zárezov v horn. tr. 1-4 so zhutnením | 27 | m2 |  | 0 |  | 0 | [11 empty] | E
15 | 001 | 18130-1103 | Rozprestretie ornice, sklon do 1:5 do 500 m2 hr. do 20 cm | 7 | m2 |  | 0 |  | 0 | [11 empty] | E
16 | MAT | 103 715000 | Substrát záhradnícky | 1.4 | m3 |  |  | 0 | 0 | 0.6 | 0.84 | [9 empty] | D
|  |  | 7,0*0,2 = 1,400 | [17 empty] | a
|  |  | 1 - ZEMNE PRÁCE spolu: | 0 |  |  | 0 | 0 | 0 |  | 0.841 |  | 21.208
4 - VODOROVNÉ KONŠTRUKCIE
17 | 221 | 45157-7777 | Podklad pod dlažbu z kameniva ťaženého hr. 30-100 mm "DK fr. 4-8" | 25 | m2 |  | 0 |  | 0 | 0.16192 | 4.048 | [9 empty] | E
|  |  | 4 - VODOROVNÉ KONŠTRUKCIE spolu: | 0 |  |  | 0 | 0 | 0 |  | 4.048 |  | 0
5 - KOMUNIKÁCIE
18 | 221 | 56485-1111 | Podklad zo štrkodrte hr. 150 mm "ŠD" | 27 | m2 |  | 0 |  | 0 | 0.27994 | 7.5584 | [9 empty] | E
19 | 272 | 57311-1112 | Postrek živ. infiltračný s posypom kam. z asfaltu 1,0 kg/m2 "PS-I (0,7 kg / m2)" | 7 | m2 |  | 0 |  | 0 | 0.00601 | 0.04207 | [9 empty] | E
|  |  | obnova komunikácie | [17 empty] | b
20 | 272 | 57321-1111 | Postrek živičný spojovací z cestného asfaltu 0,5-0,7 kg/m2 "PS-A" | 14 | m2 |  | 0 |  | 0 | 0.00061 | 0.00854 | [9 empty] | E
|  |  | "PS-A 0,2 kg/m2 :" 7,0 = 7,000 | [17 empty] | a
|  |  | "PS-A 0,5 kg/m2 :" 7,0 = 7,000 | [17 empty] | a
|  |  | obnova komunikácie | [17 empty] | b
21 | 221 | 57713-5111 | Asfaltový betón ACo - II vrstva obrusná hr. 40 mm, š. do 3 m "ACo - II" | 7 | m2 |  | 0 |  | 0 | 0.0977 | 0.6839 | [9 empty] | E
|  |  | obnova komunikácie | [17 empty] | b
22 | 221 | 57715-5212 | Asfaltový betón ACp - II vrstva ložná hr. 60 mm, š. do 3 m "ACp - II" | 7 | m2 |  | 0 |  | 0 | 0.14872 | 1.041 | [9 empty] | E
|  |  | obnova komunikácie | [17 empty] | b
23 | 221 | 57717-1225 | Betón asfaltový ACI - II š. do 3 m hr. 80 mm "ACI - II podkladná vrstva" | 7 | m2 |  | 0 |  | 0 | 0.19709 | 1.3796 | [9 empty] | E
|  |  | obnova komunikácie | [17 empty] | b
24 | 221 | 59621-1120 | Kladenie zámkovej dlažby pre chodcov hr. 60 mm do 50 m2 "DL" | 25 | m2 |  | 0 |  | 0 | 0.0842 | 2.105 | [9 empty] | E
|  |  | "chodník :" 25,0 = 25,000 | [17 empty] | a
25 | MAT | 592 451800 | Dlažba zámková o hr. 6 cm šedá | 25.5 | m2 |  |  | 0 | 0 | 0.135 | 3.4425 | [9 empty] | D
|  |  | 5 - KOMUNIKÁCIE spolu: | 0 |  |  | 0 | 0 | 0 |  | 16.2611 |  | 0
9 - OSTATNÉ KONŠTRUKCIE A PRÁCE
26 | 221 | 91311- | Montáž a demontáž dočasného dopravného značenia DDZ | 1 | EUR |  | 0 |  | 0 | [11 empty] | E
27 | 221 | 91451-1112 | Montáž stĺpika dopravných značiek dĺžky do 3,5 m s betónovým základom a pätkou | 1 | kus |  | 0 |  | 0 | 0.11241 | 0.11241 | [9 empty] | E
|  |  | preloženie značky IP4 | [17 empty] | b
28 | 221 | 91570-1111 | Zhotovenie vodor. značenia krytu náterovými hmotami, čiary, zebry, šípky, nápisy | 45 | m2 |  | 0 |  | 0 | 0.00014 | 0.0063 | [9 empty] | E
|  |  | "V13 :" 45,0 = 45,000 | [17 empty] | a
29 | 221 | 91570-9111 | Príplatok za reflexnú úpravu balotinovú | 45 | m2 |  | 0 |  | 0 | 0.00032 | 0.0144 | [9 empty] | E
30 | 221 | 91631-1123 | Osadenie cest. obrubníka bet. stojatého, lôžko betón tr. C 12/15 s bočnou oporou | 11 | m |  | 0 |  | 0 | 0.15555 | 1.711 | [9 empty] | E
31 | MAT | 592 174910 | Obrubník cestný 100/15/26 so skosením | 9.09 | kus |  |  | 0 | 0 | 0.08 | 0.7272 | [9 empty] | D
32 | MAT | 592 1B0110 | Obrubník cestný nábehový 100x20x15cm sivý | 2.02 | kus |  |  | 0 | 0 | [11 empty] | D
33 | 221 | 91786-2111 | Osad. chodník. obrubníka betón. stojatého s oporou do lôžka z betónu tr. C 12/15 | 20 | m |  | 0 |  | 0 | 0.13553 | 2.7106 | [9 empty] | E
34 | MAT | 592 174320 | Obrubník chodníkový 100x10x20 | 20.2 | kus |  |  | 0 | 0 | 0.064 | 1.2928 | [9 empty] | D
35 | 272 | 91973-5111 | Rezanie stávajúceho živičného krytu alebo podkladu hr. do 50 mm | 8 | m |  | 0 |  | 0 | 2e-05 | 0.00016 | [9 empty] | E
|  |  | "existujúci chodník :" 8,0 = 8,000 | [17 empty] | a
36 | 272 | 91973-5113 | Rezanie stávajúceho živičného krytu alebo podkladu hr. 100-150 mm | 12 | m |  | 0 |  | 0 | 5e-05 | 0.0006 | [9 empty] | E
|  |  | "existujúca vozovka :" 12,0 = 12,000 | [17 empty] | a
37 | 221 | 96600-6132 | Odstránenie dopravných značiek so stĺpikmi s betónovými pätkami | 1 | kus |  | 0 |  | 0 |  |  | 0.082 | 0.082 | [7 empty] | E
|  |  | "preloženie IP4 :" 1,0 = 1,000 | [17 empty] | a
38 | 272 | 97908-2213 | Vodorovná doprava sute po suchu do 1 km | 21.29 | t |  | 0 |  | 0 | [11 empty] | E
39 | 272 | 97908-2219 | Príplatok za každý ďalší 1 km sute | 191.61 | t |  | 0 |  | 0 | [11 empty] | E
|  |  | 21,29*9"km" = 191,610 | [17 empty] | a
40 | 272 | 97908-7212 | Nakladanie sute na dopravný prostriedok | 21.29 | t |  | 0 |  | 0 | [11 empty] | E
41 | 272 | 99511-7110 | Betón 17 01 01 (O) | 7.59 | t |  | 0 |  | 0 | 1 | 7.59 | [9 empty] | E
|  |  | "podklad :" 5,85 = 5,850 | [17 empty] | a
|  |  | "obrubníky :" 1,74 = 1,740 | [17 empty] | a
|  |  | uskladnenie stavebného odpadu (alt. recyklácia) | [17 empty] | b
42 | 272 | 99511-7151 | Zemina a kamenivo netriedené s prímesami | 14.72 | t |  | 0 |  | 0 | 1 | 14.72 | [9 empty] | E
|  |  | "podklad z kameniva :" 1,68+6,24 = 7,920 | [17 empty] | a
|  |  | "zemina prebytočná :" 4,0*1,7 = 6,800 | [17 empty] | a
|  |  | uskladnenie stavebného odpadu a prebytočného výkopku | [17 empty] | b
43 | 272 | 99511-7171 | Bitúmenové zmesi - asfalty do frakcie 30 cm s prímesami | 5.698 | t |  | 0 |  | 0 | 1 | 5.698 | [9 empty] | E
|  |  | 3,150+2,548 = 5,698 | [17 empty] | a
|  |  | uskladnenie stavebného odpadu (alt. recyklácia) | [17 empty] | b
44 | 221 | 99822-3011 | Presun hmôt pre pozemné komunikácie, kryt dláždený | 53.188 | t |  | 0 |  | 0 | [11 empty] | E
|  |  | 9 - OSTATNÉ KONŠTRUKCIE A PRÁCE spolu: | 0 |  |  | 0 | 0 | 0 |  | 34.5835 |  | 0.082
|  |  | PRÁCE A DODÁVKY HSV spolu: | 0 |  |  | 0 | 0 | 0 |  | 55.7336 |  | 21.29
OSTATNÉ
OST - vedľajšie rozpočtové náklady
45 | 800 | 00120- | Predpokladané vyvolané investície | 1 | EUR |  | 0 |  | 0 | [11 empty] | U
|  |  | odhad - vytýčenie podzemných sietí | [17 empty] | b
|  |  | OST - vedľajšie rozpočtové náklady spolu: | 0 |  |  | 0 | 0 | 0 |  | 0 |  | 0
|  |  | OSTATNÉ spolu: | 0 |  |  | 0 | 0 | 0 |  | 0 |  | 0
|  |  | Za rozpočet celkom | 0 |  |  | 0 | 0 | 0 |  | 55.7336 |  | 21.29

## Figury
Odberateľ: Mesto Pezinok |  |  | Spracoval: Budinská
Projektant: Ing. M. Varga, Ing. S. Majerčák |  |  | JKSO :
Dodávateľ: |  |  | Dátum: 01.10.2019
Stavba : Stavebná úprava pre zriadenie bezbariérového priechodu pre invalidných občanov
Objekt : Na Mierovej ulici v Pezinku
Budinská Daniela
Názov figúry | Popis figúry | Aritmetický výraz | Hodnota | Figura