## Hárok1
Príloha č. 1. Položkový rozpočet
Dočasná cestná svetelná signalizácia – semafory Drevárska
P.č. | Položka | Množstvo jednotka | Cena bez DPH za jednotku | Spolu € bez DPH | Spolu € s DPH
1 | Návestidlo LED dynamické so zabudovanou riadiacou elektronikou, riadené káblom, s prípravou pre rádiomodem, s priemerom svetelných polí min. 210 mm s malou spotrebou el. energie a lepšou svietivosťou ako žiarovkové návestidlá. Vozidlové detektory pre zabezpečenie optimálneho predĺženia dopravného signálu. Napájanie návestidiel bude pomocou bezpečného napätia 40V AC. | 9 ks
2 | Upevňovacie adaptéry návestidiel | 9 ks
3 | Konektory pre paralelné návestidlá | min. 8 ks
4 | Napájací zdroj 40V AC. | 9 ks
5 | Stožiare žiarovo zinkované – odolné proti poveternostným vplyvom, výška min. 5,5m. | min. 6 ks
6 | Káblový rozvod pre prvky DCSS, napájací a komunikačný. | min. 320 m
7 | Dodanie, montáž, naprogramovanie, otestovanie zariadenia. | 1 ks
CELKOM: