## Zadanie
Odberateľ: MÚ Pezinok |  |  |  | Spracoval: | [20 empty] | V module | Hlavička1 | Mena | Hlavička2 | Obdobie | Počet des.miest | Formát
Projektant: Ing. Miroslav Varga |  |  |  | JKSO : | [20 empty] | Rozpočet | Prehľad rozpočtových nákladov v | EUR |  |  | 1 | 123.5
Dodávateľ: |  |  |  | Dátum: 03.06.2020 | [20 empty] | Čerpanie | Súpis vykonaných prác a dodávok v | EUR | za obdobie | Mesiac 2011 | 2 | 123.46
[25 empty] | VK | Prehľad kalkulovaných nákladov v | EUR |  |  | 3 | 123.457
Stavba : Zateplenie a obnova objektu telocvičňa v ZŠ a MŠ Orešie 3 v Pezinku | [24 empty] | VF | Súpis vykonaných prác a dodávok v | EUR | za obdobie | Mesiac 2011 | 4 | 123.4567
Objekt : 1 etapa Zateplenie strechy | [29 empty] | N | 123.46
Budinská Daniela |  |  | Prehľad rozpočtových nákladov v EUR
Por. | Kód | Kód položky | Popis položky, stavebného dielu, remesla, | Množstvo | Merná | Jednotková | Konštrukcie | Špecifikovaný | Spolu | Hmotnosť v tonách |  | Suť v tonách |  | DPH | Pozícia | Množstvo | Množstvo | Množstvo | Vyňatý | Vysoká sadzba | Typ | Nh | X | Y | Klasifikácia | Katalógové | Typ | AC | AD | Jedn. cena | Index JC | Množstvo | Index mn. | Zaradenie | Lev0
číslo | cen. |  | výkaz-výmer | výmera | jednotka | cena | a práce | materiál |  | Jednotková | Spolu | Jednotková | Spolu | % |  | rozpočtované | od začiatku | dodatok | z režimu stavba | DPH ( materiál ) | položky |  |  |  | produkcie | číslo | ceny | [6 empty] | pre KL | pozícia
PRÁCE A DODÁVKY HSV
3 - ZVISLÉ A KOMPLETNÉ KONŠTRUKCIE
1 | 011 | 311272111 | Murivo nosné porobet tvárnice-PPT-hlad.Ytong, 200mm, P2-400 | 5.471 | m3 |  | 0 |  | 0 | 0.56886 | 3.1122 |  | 0 | [7 empty] | E |  | 31127-2111 | 311272111 | 45.25.50 | [8 empty] | EK | S
|  |  | "S1 - hrana pri pododkvapovom žľabe :" | [17 empty] | a
|  |  | 0,20*0,25*(2*35,96) = 3,596 | [17 empty] | a
|  |  | "S1 - zvýšená atika :" | [17 empty] | a
|  |  | 0,20*0,25*(2*18,75) = 1,875 | [17 empty] | a
|  |  | 3 - ZVISLÉ A KOMPLETNÉ KONŠTRUKCIE spolu: | 0 |  |  | 0 | 0 | 0 |  | 3.1122 |  | 0 | [8 empty] | 0
6 - ÚPRAVY POVRCHOV, PODLAHY, VÝPLNE
2 | 011 | 622481118 | Potiahnutie vonk. stien sklovláknitým pletivom vtlačeným do tmelu | 27.355 | m2 |  | 0 |  | 0 | 0.00446 | 0.122 |  | 0 | [7 empty] | E |  | 62248-1118 | 622481118 | 45.41.10 | [8 empty] | EK | S
|  |  | 0,25*(35,96+18,75)*2 = 27,355 | [17 empty] | a
3 | 011 | 625258105 | Doteplenie vonk. konštr. bez povrch. úpravy XPS STYRODUR 2800 C BASF lepený celoplošne bez prikotv. hr. izol. 50 mm | 27.555 | m2 |  | 0 |  | 0 | 0.01082 | 0.29815 |  | 0 | [7 empty] | E |  | 62525-8105 | 625258105 | . . | [8 empty] | EK | S
|  |  | "nadmurovaná atika vrchom :" | [17 empty] | a
|  |  | 0,25*(2*(35,96+19,15)) = 27,555 | [17 empty] | a
|  |  | 6 - ÚPRAVY POVRCHOV, PODLAHY, VÝPLNE spolu: | 0 |  |  | 0 | 0 | 0 |  | 0.42015 |  | 0 | [8 empty] | 0
9 - OSTATNÉ KONŠTRUKCIE A PRÁCE
4 | 013 | 965041441 | Búr. podkl. alebo mazanín škvárobet. hr. nad 10 cm nad 4 m2 | 102.312 | m3 |  | 0 |  | 0 |  | 0 | 1.6 | 163.6992 | [7 empty] | E |  | 96504-1441 | 965041441 | 45.11.11 | [8 empty] | EK | S
|  |  | "predpoklad - perlitbetón :" | [17 empty] | a
|  |  | "S1 :" 682,08*0,15 = 102,312 | [17 empty] | a
5 | 013 | 979011111 | Zvislá doprava sute a vybúr. hmôt za prvé podlažie | 173.429 | t |  | 0 |  | 0 |  | 0 |  | 0 | [7 empty] | E |  | 97901-1111 | 979011111 | 45.11.11 | [8 empty] | EK | S
|  |  | 173,429 = 173,429 | [17 empty] | a
6 | 013 | 979011121 | Zvislá doprava sute a vybúr. hmôt za každé ďalšie podlažie | 173.429 | t |  | 0 |  | 0 |  | 0 |  | 0 | [7 empty] | E |  | 97901-1121 | 979011121 | 45.11.11 | [8 empty] | EK | S
7 | 013 | 979081111 | Odvoz sute a vybúraných hmôt na skládku do 1 km | 173.529 | t |  | 0 |  | 0 |  | 0 |  | 0 | [7 empty] | E |  | 97908-1111 | 979081111 | 45.11.11 | [8 empty] | EK | S
|  |  | 173,429+0,100 = 173,529 | [17 empty] | a
8 | 013 | 979081121 | Odvoz sute a vybúraných hmôt na skládku každý ďalší 1 km | 3297.051 | t |  | 0 |  | 0 |  | 0 |  | 0 | [7 empty] | E |  | 97908-1121 | 979081121 | 45.11.11 | [8 empty] | EK | S
|  |  | 173,529*19"km" = 3297,051 | [17 empty] | a
9 | 272 | 995117170 | Bitumenové zmesi iné ako v 170301 uvedené, 17 03 02 (O) | 9.439 | t |  | 0 |  | 0 | 1 | 9.439 |  | 0 | [7 empty] | E |  | 99511-7170 | 995117170 | 17.03.02 | [8 empty] | EK | S
|  |  | "pôvodná živičná kratina :" 9,439 = 9,439 | [17 empty] | a
10 | 272 | 995117910 | Zmiešaný odpad zo stavieb a demolácií iné ako v 170901, 170902, 170903 uvedené, 17 09 04 (O) | 163.99 | t |  | 0 |  | 0 | 1 | 163.99 |  | 0 | [7 empty] | E |  | 99511-7910 | 995117910 | 17.09.04 | [8 empty] | EK | S
|  |  | 173,529-(9,439+0,100) = 163,990 | [17 empty] | a
11 | 272 | 995120130 | Objemný odpad | 0.1 | t |  | 0 |  | 0 | 1 | 0.1 |  | 0 | [7 empty] | E |  | 99512-0130 | 995120130 | 20.03.07 | [8 empty] | EK | S
|  |  | 9 - OSTATNÉ KONŠTRUKCIE A PRÁCE spolu: | 0 |  |  | 0 | 0 | 0 |  | 173.529 |  | 163.6992 | [8 empty] | 0
|  |  | PRÁCE A DODÁVKY HSV spolu: | 0 |  |  | 0 | 0 | 0 |  | 177.0614 |  | 163.6992 | [8 empty] | 0
PRÁCE A DODÁVKY PSV
712 - Povlakové krytiny
12 | 712 | 712300833 | Odstránenie povl. krytiny striech do 10° 3-vrstvovej | 674.25 | m2 |  | 0 |  | 0 |  | 0 | 0.014 | 9.4395 | [7 empty] | I |  | 71230-0833 | 712300833 | 45.22.12 | [8 empty] | IK | S
|  |  | "S1 pôvodná pl. :" | [17 empty] | a
|  |  | 35,96*18,75 = 674,250 | [17 empty] | a
13 | 712 | 712311101 | Zhotovenie povl. krytiny striech do 10° za studena náterom asfalt. penetračným | 688.634 | m2 |  | 0 |  | 0 |  | 0 |  | 0 | [7 empty] | I |  | 71231-1101 | 712311101 | 45.22.12 | [8 empty] | IK | S
|  |  | 35,96*19,15 = 688,634 | [17 empty] | a
14 | MAT | 111631500 | Lak asfaltový ALP-PENETRAL sudy | 0.241 | t |  |  | 0 | 0 | 1 | 0.241 |  | 0 | [7 empty] | D |  | 111631500 | 111631500 | 26.82.13 | [8 empty] | IZ | S
|  |  | 688,634*0,00035 = 0,241 | [17 empty] | a
15 | 712 | 712341559 | Zhotovenie povl. krytiny striech do 10° pritavením NAIP v plnej ploche | 696.294 | m2 |  | 0 |  | 0 | 0.00032 | 0.22281 |  | 0 | [7 empty] | I |  | 71234-1559 | 712341559 | 45.22.12 | [8 empty] | IK | S
|  |  | 35,96*19,15+2*19,15*0,2 = 696,294 | [17 empty] | a
16 | MAT | 6282B1201 | Pás asfaltovaný VEDAGARD AL-V4E bal.7,5m˛ | 800.738 | m2 |  |  | 0 | 0 |  | 0 |  | 0 | [7 empty] | D |  | 6282B1201 | 6282B1201 | . . | [8 empty] | IZ | S
|  |  | 696,294*1,15 = 800,738 | [17 empty] | a
|  |  | podkladová - parozábrana | [17 empty] | b
|  |  | alt. iný druh pásu | [17 empty] | b
17 | 712 | 712363307 | Zhotovenie povl. krytiny striech do 10° fól plechy odkvapnica široká rš 250 | 62 | kus |  | 0 |  | 0 |  | 0 |  | 0 | [7 empty] | I |  | 71236-3307 | 712363307 | 45.22.12 | [8 empty] | IK | S
|  |  | "1 ks = 2,0 m´" 62,0 = 62,000 | [17 empty] | a
18 | 712 | 712371801 | Zhotovenie povl. krytiny striech do 10° voľne termoplast | 707.784 | m2 |  | 0 |  | 0 | 3e-05 | 0.021234 |  | 0 | [7 empty] | I |  | 71237-1801 | 712371801 | 45.22.12 | [8 empty] | IK | S
|  |  | "S1 :" 36,36*19,15+2*19,15*0,3 = 707,784 | [17 empty] | a
|  |  | počítam pl. atíkových múrov vrchom a zvisle | [17 empty] | b
19 | MAT | 6282E1811 | Fólia izolačná Fatrafol 810 hr.1,5mm strešná | 799.796 | m2 |  |  | 0 | 0 |  | 0 |  | 0 | [7 empty] | D |  | 6282E1811 | 6282E1811 | . . | [8 empty] | IZ | S
|  |  | 707,784*1,13 = 799,796 | [17 empty] | a
20 | 712 | 712391171 | Zhotovenie povl. krytiny striech do 10° na sucho z podkladnej textílie | 707.784 | m2 |  | 0 |  | 0 |  | 0 |  | 0 | [7 empty] | I |  | 71239-1171 | 712391171 | 45.22.12 | [8 empty] | IK | S
21 | MAT | 693660700 | Geotextília polyester 300 g/m2 do šírky 880cm | 743.173 | m2 |  |  | 0 | 0 | 0.0003 | 0.22295 |  | 0 | [7 empty] | D |  | 693660700 | 693660700 | 17.20.10 | [8 empty] | IZ | S
|  |  | 707,784*1,05 = 743,173 | [17 empty] | a
22 | 712 | 712391176 | Zhotovenie povl. krytiny striech do 10° pripevnenie kotviacmi terčami | 2800 | kus |  | 0 |  | 0 | 1e-05 | 0.028 |  | 0 | [7 empty] | I |  | 71239-1176 | 712391176 | 45.22.12 | [8 empty] | IK | S
|  |  | 712 - Povlakové krytiny spolu: | 0 |  |  | 0 | 0 | 0 |  | 0.736 |  | 9.4395 | [8 empty] | 0
713 - Izolácie tepelné
23 | 713 | 713141171 | Montáž tep. izolácie striech rovn. hr. do 17 cm skrutky vnútor. pole v. do 20 m | 1348.5 | m2 |  | 0 |  | 0 |  | 0 |  | 0 | [7 empty] | I |  | 71314-1171 | 713141171 | 45.32.11 | [8 empty] | IK | S
|  |  | 2*(35,96*(19,15-0,4)) = 1348,500 | [17 empty] | a
|  |  | 2 vrstvy po 15 cm = celková hrúbka 30,0 cm | [17 empty] | b
24 | MAT | 2831BA222 | Doska izolačná Isover EPS 100 S-15 hr.150mm 1000x500mm | 1415.925 | m2 |  |  | 0 | 0 |  | 0 |  | 0 | [7 empty] | D |  | 2831BA222 | 2831BA222 | . . | [8 empty] | IZ | S
|  |  | 1348,50*1,05 = 1415,925 | [17 empty] | a
|  |  | 713 - Izolácie tepelné spolu: | 0 |  |  | 0 | 0 | 0 |  | 0 |  | 0 | [8 empty] | 0
762 - Konštrukcie tesárske
25 | 762 | 762341037 | Debnenia striech rovných z dosiek OSB 3 skrutk. do muriva na zraz hr. dosky 25 mm | 44.088 | m2 |  | 0 |  | 0 |  | 0 |  | 0 | [7 empty] | I |  | 76234-1037 | 762341037 | . . | [8 empty] | IK | S
|  |  | "úprava vrchu atiky a okap. hrany :" | [17 empty] | a
|  |  | (0,20+0,20)*(2*(35,96+19,15)) = 44,088 | [17 empty] | a
26 | 762 | 762395000 | Spojovacie a ochranné prostriedky k montáži krovov | 1.102 | m3 |  | 0 |  | 0 | 0.02089 | 0.023021 |  | 0 | [7 empty] | I |  | 76239-5000 | 762395000 | 45.22.11 | [8 empty] | IK | S
|  |  | 44,088*0,025 = 1,102 | [17 empty] | a
|  |  | prikotvenie OSB dosky | [17 empty] | b
|  |  | 762 - Konštrukcie tesárske spolu: | 0 |  |  | 0 | 0 | 0 |  | 0.023021 |  | 0 | [8 empty] | 0
764 - Konštrukcie klampiarske
27 | 764 | 764352203 | Klamp. PZ pl. žľaby pododkvap. polkruh. rš 330 dl 5m- | 71.92 | m |  | 0 |  | 0 | 0.00303 | 0.21792 |  | 0 | [7 empty] | I |  | 76435-2203 | 764352203 | 45.22.13 | [8 empty] | IK | S
|  |  | 35,96*2 = 71,920 | [17 empty] | a
28 | 764 | 764352810 | Klamp. demont. žľaby polkruhové rš 330, do 30° | 71.92 | m |  | 0 |  | 0 |  | 0 | 0.003 | 0.21576 | [7 empty] | I |  | 76435-2810 | 764352810 | 45.22.13 | [8 empty] | IK | S
29 | 764 | 764359212 | Klamp. PZ pl. žľaby kotlík konický pre rúry o d-125 | 6 | kus |  | 0 |  | 0 | 0.0016 | 0.0096 |  | 0 | [7 empty] | I |  | 76435-9212 | 764359212 | 45.22.13 | [8 empty] | IK | S
|  |  | "S1 :" 6 = 6,000 | [17 empty] | a
30 | 764 | 764359261 | Klamp. príplatok priskrutkovanie hákov pododkvapových | 80 | kus |  | 0 |  | 0 | 4e-05 | 0.0032 |  | 0 | [7 empty] | I |  | 76435-9261 | 764359261 | 45.22.13 | [8 empty] | IK | S
31 | MAT | 5535M0952 | Hák žľabový pozink 330mm | 80 | kus |  |  | 0 | 0 |  | 0 |  | 0 | [7 empty] | D |  | 5535M0952 | 5535M0952 | . . | [8 empty] | IZ | S
32 | 764 | 764430840 | Klamp. demont. oplechovanie múrov rš 500 | 37.5 | m |  | 0 |  | 0 |  | 0 | 0.002 | 0.075 | [7 empty] | I |  | 76443-0840 | 764430840 | 45.22.13 | [8 empty] | IK | S
|  |  | 18,75*2 = 37,500 | [17 empty] | a
|  |  | 764 - Konštrukcie klampiarske spolu: | 0 |  |  | 0 | 0 | 0 |  | 0.23072 |  | 0.29076 | [8 empty] | 0
767 - Konštrukcie doplnk. kovové stavebné
33 | 767 | 767 | Konštrukcie doplnkové kovové stavebné | 71.92 | m |  | 0 |  | 0 |  | 0 |  | 0 | [7 empty] | I |  | 767 | 767 | . . | [8 empty] | IK | S
|  |  | 2*35,96 = 71,920 | [17 empty] | a
|  |  | záchranný systém na streche - nerezové lano | [17 empty] | b
|  |  | 767 - Konštrukcie doplnk. kovové stavebné spolu: | 0 |  |  | 0 | 0 | 0 |  | 0 |  | 0 | [8 empty] | 0
|  |  | PRÁCE A DODÁVKY PSV spolu: | 0 |  |  | 0 | 0 | 0 |  | 0.98974 |  | 9.7303 | [8 empty] | 0
PRÁCE A DODÁVKY M
M21 - 155 Elektromontáže
34 | 921 | 210 - 2 | Bleskozvod | 1 | EUR |  | 0 |  | 0 |  | 0 |  | 0 | [7 empty] | M |  | 210 - 2 | 210 - 2 | . . | [8 empty] | MK | S
|  |  | Preloženie jestvujúceho bleskozvodu pri prácach na streche, a znovuuloženie na pôvodné miesto. | [17 empty] | b
|  |  | Nový bleskozvod bude realizovaný v ďalšej etape pri zatepľovaní fasády ! | [17 empty] | b
|  |  | M21 - 155 Elektromontáže spolu: | 0 |  |  | 0 | 0 | 0 |  | 0 |  | 0 | [8 empty] | 0
|  |  | PRÁCE A DODÁVKY M spolu: | 0 |  |  | 0 | 0 | 0 |  | 0 |  | 0 | [8 empty] | 0
|  |  | Za rozpočet celkom | 0 |  |  | 0 | 0 | 0 |  | 178.0511 |  | 173.4295 | [8 empty] | 0

## Figury
Odberateľ: MÚ Pezinok |  |  | Spracoval:
Projektant: Ing. Miroslav Varga |  |  | JKSO :
Dodávateľ: |  |  | Dátum: 03.06.2020
Stavba : Zateplenie a obnova objektu telocvičňa v ZŠ a MŠ Orešie 3 v Pezinku
Objekt : 1 etapa Zateplenie strechy
Budinská Daniela
Názov figúry | Popis figúry | Aritmetický výraz | Hodnota | Figura
f
f